## Report
id | refrigerants | sources | manufacturer | name | series | operation_mode | trl_min | trl_max | trl_description | circuit | n_circuits | circuit_configuration | circuit_infos | sink | min_thermal_capacity | max_thermal_capacity | el_connection_voltage | el_connection_phase | el_connection_frequency | el_connection_power | min_flow_temperature | max_flow_temperature | min_temp_source | max_temp_source | t_hub_max | cop | compressor | n_compressor | filling_quantity | min_load | lifespan | length | width | height | weight | weight_max | weight_description | evaporator_inlet | evaporator_outlet | compressor_regulation | condenser_inlet | condenser_outlet | sound_power | sound_pressure_1m | sound_pressure_10m | installation_type | space_requirements | room_height_requirements | comment | updated | verified | information_source | information_source_archive | information_source_date | slug
1145 | R1234ze(E) | Solarthermie (Sole/Wasser), Umweltwärme (Sole/Wasser), Wasser/Sole (Sole/Wasser) | Thermodraft IKE | 100G | HTHP G | H | 9 |  |  | CLO | 1-2 |  |  | Prozesswärme |  | 104 |  |  |  | 36.3 |  | 90 | 40 | 90 |  |  | Schraubenverdichter | 1 | [17 empty] | Plug & play |  |  |  | 2025-02-04 | FALSE | https://thermodraft.gr/products/high-temperature-heat-pumps |  | 2025-02-03 | thermodraft-ike-100g
1151 | R1234ze(E) | Solarthermie (Sole/Wasser), Umweltwärme (Sole/Wasser), Wasser/Sole (Sole/Wasser) | Thermodraft IKE | 2.100G | HTHP G | H&C | 9 |  |  | CLO | 1-2 |  |  | Prozesswärme |  | 208 |  |  |  | 72.6 |  | 90 | 40 | 90 |  |  | Schraubenverdichter | 2 | [17 empty] | Plug & play |  |  |  | 2025-02-04 | FALSE | https://thermodraft.gr/products/high-temperature-heat-pumps |  |  | thermodraft-ike-2100g
1175 | R1233zd(E), R245fa | Solarthermie (Sole/Wasser), Umweltwärme (Sole/Wasser), Wasser/Sole (Sole/Wasser) | Thermodraft IKE | 2.200T | HTHP T | H&C | 9 |  |  | CLO | 1-2 |  | Kann um MVR erweitert werden. | Prozesswärme, Prozessdampf |  | 227.2 |  |  |  | 85.8 |  | 120 | 40 | 90 |  |  | Schraubenverdichter | 2 | [17 empty] | Plug & play |  |  | Für höhere Dampftemperaturen um MVR erweiterbar. | 2025-02-05 | FALSE | https://thermodraft.gr/products/high-temperature-heat-pumps |  | 2025-02-05 | thermodraft-ike-2200t
1152 | R1234ze(E) | Solarthermie (Sole/Wasser), Umweltwärme (Sole/Wasser), Wasser/Sole (Sole/Wasser) | Thermodraft IKE | 2.230G | HTHP G | H&C | 9 |  |  | CLO | 1-2 |  |  | Prozesswärme |  | 517.4 |  |  |  | 168.6 |  | 90 | 40 | 90 |  |  | Schraubenverdichter | 2 | [17 empty] | Plug & play |  |  |  | 2025-02-04 | FALSE | https://thermodraft.gr/products/high-temperature-heat-pumps |  | 2025-02-03 | thermodraft-ike-2230g
1176 | R1233zd(E), R245fa | Solarthermie (Sole/Wasser), Umweltwärme (Sole/Wasser), Wasser/Sole (Sole/Wasser) | Thermodraft IKE | 2.300T | HTHP T | H&C | 9 |  |  | CLO | 1-2 |  | Kann um MVR erweitert werden. | Prozesswärme, Prozessdampf |  | 353 |  |  |  | 133 |  | 120 | 40 | 90 |  |  | Schraubenverdichter | 2 | [17 empty] | Plug & play |  |  | Für höhere Dampftemperaturen um MVR erweiterbar. | 2025-02-05 | FALSE | https://thermodraft.gr/products/high-temperature-heat-pumps |  | 2025-02-05 | thermodraft-ike-2300t
1153 | R1234ze(E) | Solarthermie (Sole/Wasser), Umweltwärme (Sole/Wasser), Wasser/Sole (Sole/Wasser) | Thermodraft IKE | 2.410G | HTHP G | H&C | 9 |  |  | CLO |  |  |  | Prozesswärme |  | 867.4 |  |  |  | 272.8 |  | 90 | 40 | 90 |  |  | Schraubenverdichter | 2 | [17 empty] | Plug & play |  |  |  | 2025-02-04 | FALSE | https://thermodraft.gr/products/high-temperature-heat-pumps |  | 2025-02-03 | thermodraft-ike-2410g
1177 | R1233zd(E), R245fa | Solarthermie (Sole/Wasser), Umweltwärme (Sole/Wasser), Wasser/Sole (Sole/Wasser) | Thermodraft IKE | 2.410T | HTHP T | H&C | 9 |  |  | CLO | 1-2 |  | Kann um MVR erweitert werden. | Prozesswärme, Prozessdampf |  | 497.8 |  |  |  | 188.6 |  | 120 | 40 | 90 |  |  | Schraubenverdichter | 2 | [17 empty] | Plug & play |  |  | Für höhere Dampftemperaturen um MVR erweiterbar. | 2025-02-05 | FALSE | https://thermodraft.gr/products/high-temperature-heat-pumps |  | 2025-02-05 | thermodraft-ike-2410t
1154 | R1234ze(E) | Solarthermie (Sole/Wasser), Umweltwärme (Sole/Wasser), Wasser/Sole (Sole/Wasser) | Thermodraft IKE | 2.470G | HTHP G | H&C | 9 |  |  | CLO | 1-2 |  |  | Prozesswärme |  | 985.8 |  |  |  | 308.2 |  | 90 | 40 | 90 |  |  | Schraubenverdichter | 2 | [17 empty] | Plug & play |  |  |  | 2025-02-03 | FALSE | https://thermodraft.gr/products/high-temperature-heat-pumps |  |  | thermodraft-ike-2470g
1178 | R1233zd(E), R245fa | Solarthermie (Sole/Wasser), Umweltwärme (Sole/Wasser), Wasser/Sole (Sole/Wasser) | Thermodraft IKE | 2.550T | HTHP T | H&C | 9 |  |  | CLO | 1-2 |  | Kann um MVR erweitert werden. | Prozesswärme, Prozessdampf |  | 670.8 |  |  |  | 248.2 |  | 120 | 40 | 90 |  |  | Schraubenverdichter | 2 | [17 empty] | Plug & play |  |  | Für höhere Dampftemperaturen um MVR erweiterbar. | 2025-02-05 | FALSE | https://thermodraft.gr/products/high-temperature-heat-pumps |  | 2025-02-05 | thermodraft-ike-2550t
1179 | R1233zd(E), R245fa | Solarthermie (Sole/Wasser), Umweltwärme (Sole/Wasser), Wasser/Sole (Sole/Wasser) | Thermodraft IKE | 2.620T | HTHP T | H&C | 9 |  |  | CLO | 1-2 |  | Kann um MVR erweitert werden. | Prozesswärme, Prozessdampf |  | 757.6 |  |  |  | 280 |  | 120 | 40 | 90 |  |  | Schraubenverdichter | 2 | [17 empty] | Plug & play |  |  | Für höhere Dampftemperaturen um MVR erweiterbar. | 2025-02-05 | FALSE | https://thermodraft.gr/products/high-temperature-heat-pumps |  | 2025-02-05 | thermodraft-ike-2620t
1155 | R1234ze(E) | Solarthermie (Sole/Wasser), Umweltwärme (Sole/Wasser), Wasser/Sole (Sole/Wasser) | Thermodraft IKE | 2.710G | HTHP G | H&C | 9 |  |  | CLO | 1-2 |  |  | Prozesswärme |  | 1489.4 |  |  |  | 459.8 |  | 90 | 40 | 90 |  |  | Schraubenverdichter | 2 | [17 empty] | Plug & play |  |  |  | 2025-02-03 | FALSE | https://thermodraft.gr/products/high-temperature-heat-pumps |  | 2025-02-03 | thermodraft-ike-2710g
1180 | R1233zd(E), R245fa | Solarthermie (Sole/Wasser), Umweltwärme (Sole/Wasser), Wasser/Sole (Sole/Wasser) | Thermodraft IKE | 2.710T | HTHP T | H&C | 9 |  |  | CLO | 1-2 |  | Kann um MVR erweitert werden. | Prozesswärme, Prozessdampf |  | 879.2 |  |  |  | 325 |  | 120 | 40 | 90 |  |  | Schraubenverdichter | 2 | [17 empty] | Plug & play |  |  | Für höhere Dampftemperaturen um MVR erweiterbar. | 2025-02-05 | FALSE | https://thermodraft.gr/products/high-temperature-heat-pumps |  | 2025-02-05 | thermodraft-ike-2710t
1156 | R1234ze(E) | Solarthermie (Sole/Wasser), Umweltwärme (Sole/Wasser), Wasser/Sole (Sole/Wasser) | Thermodraft IKE | 2.790G | HTHP G | H&C | 9 |  |  | CLO | 1-2 |  |  | Prozesswärme |  | 1641.4 |  |  |  | 498.8 |  | 90 | 40 | 90 |  |  | Schraubenverdichter | 2 | [17 empty] | Plug & play |  |  |  | 2025-02-04 | FALSE | https://thermodraft.gr/products/high-temperature-heat-pumps |  | 2025-02-03 | thermodraft-ike-2790g
1181 | R1233zd(E), R245fa | Solarthermie (Sole/Wasser), Umweltwärme (Sole/Wasser), Wasser/Sole (Sole/Wasser) | Thermodraft IKE | 2.830T | HTHP T | H&C | 9 |  |  | CLO | 1-2 |  | Kann um MVR erweitert werden. | Prozesswärme, Prozessdampf |  | 1042.2 |  |  |  | 384.2 |  | 120 | 40 | 90 |  |  | Schraubenverdichter | 2 | [17 empty] | Plug & play |  |  | Für höhere Dampftemperaturen um MVR erweiterbar. | 2025-02-05 | FALSE | https://thermodraft.gr/products/high-temperature-heat-pumps |  | 2025-02-05 | thermodraft-ike-2830t
1182 | R1233zd(E), R245fa | Solarthermie (Sole/Wasser), Umweltwärme (Sole/Wasser), Wasser/Sole (Sole/Wasser) | Thermodraft IKE | 2.930T | HTHP T | H&C | 9 |  |  | CLO | 1-2 |  | Kann um MVR erweitert werden. | Prozesswärme, Prozessdampf |  | 1164.8 |  |  |  | 428.8 |  | 120 | 40 | 90 |  |  | Schraubenverdichter | 2 | [17 empty] | Plug & play |  |  | Für höhere Dampftemperaturen um MVR erweiterbar. | 2025-02-05 | FALSE | https://thermodraft.gr/products/high-temperature-heat-pumps |  | 2025-02-05 | thermodraft-ike-2930t
1169 | R1233zd(E), R245fa | Solarthermie (Sole/Wasser), Umweltwärme (Sole/Wasser), Wasser/Sole (Sole/Wasser) | Thermodraft IKE | 200T | HTHP T | H&C | 9 |  |  | CLO | 1-2 |  | Kann um MVR erweitert werden. | Prozesswärme, Prozessdampf |  | 113.6 |  |  |  | 42.9 |  | 120 | 40 | 90 |  |  | Schraubenverdichter | 1 | [17 empty] | Plug & play |  |  | Für höhere Dampftemperaturen um MVR erweiterbar. | 2025-02-05 | FALSE | https://thermodraft.gr/products/high-temperature-heat-pumps |  | 2025-02-05 | thermodraft-ike-200t
1146 | R1234ze(E) | Solarthermie (Sole/Wasser), Umweltwärme (Sole/Wasser), Wasser/Sole (Sole/Wasser) | Thermodraft IKE | 230G | HTHP G | H&C | 9 |  |  | CLO | 1-2 |  |  | Prozesswärme |  | 258.7 |  |  |  | 84.3 |  | 90 | 40 | 90 |  |  | Schraubenverdichter | 1 | [17 empty] | Plug & play |  |  |  | 2025-02-04 | FALSE | https://thermodraft.gr/products/high-temperature-heat-pumps |  |  | thermodraft-ike-230g
1170 | R1233zd(E), R245fa | Solarthermie (Sole/Wasser), Umweltwärme (Sole/Wasser), Wasser/Sole (Sole/Wasser) | Thermodraft IKE | 300T | HTHP T | H&C | 9 |  |  | CLO | 1-2 |  | Kann um MVR erweitert werden. | Prozesswärme, Prozessdampf |  | 176.5 |  |  |  | 66.5 |  | 120 | 40 | 90 |  |  | Schraubenverdichter | 1 | [17 empty] | Plug & play |  |  | Für höhere Dampftemperaturen um MVR erweiterbar. | 2025-02-05 | FALSE | https://thermodraft.gr/products/high-temperature-heat-pumps |  | 2025-02-05 | thermodraft-ike-300t
1147 | R1234ze(E) | Solarthermie (Sole/Wasser), Umweltwärme (Sole/Wasser), Wasser/Sole (Sole/Wasser) | Thermodraft IKE | 410G | HTHP G | H&C | 9 |  |  | CLO | 1-2 |  |  | Prozesswärme |  | 433.7 |  |  |  | 136.4 |  | 90 | 40 | 90 |  |  | Schraubenverdichter | 1 | [17 empty] | Plug & play |  |  |  | 2025-02-04 | FALSE | https://thermodraft.gr/products/high-temperature-heat-pumps |  |  | thermodraft-ike-410g
1171 | R1233zd(E), R245fa | Solarthermie (Sole/Wasser), Umweltwärme (Sole/Wasser), Wasser/Sole (Sole/Wasser) | Thermodraft IKE | 410T | HTHP T | H&C | 9 |  |  | CLO | 1-2 |  | Kann um MVR erweitert werden. | Prozesswärme, Prozessdampf |  | 248.9 |  |  |  | 94.3 |  | 120 | 40 | 90 |  |  | Schraubenverdichter | 1 | [17 empty] | Plug & play |  |  | Für höhere Dampftemperaturen um MVR erweiterbar. | 2025-02-05 | FALSE | https://thermodraft.gr/products/high-temperature-heat-pumps |  | 2025-02-05 | thermodraft-ike-410t
1148 | R1234ze(E) | Solarthermie (Sole/Wasser), Umweltwärme (Sole/Wasser), Wasser/Sole (Sole/Wasser) | Thermodraft IKE | 470G | HTHP G | H&C | 9 |  |  | CLO | 1-2 |  |  | Prozesswärme |  | 492.9 |  |  |  | 154.1 |  | 90 | 49 | 90 |  |  | Schraubenverdichter | 1 | [17 empty] | Plug & play |  |  |  | 2025-02-03 | FALSE | https://thermodraft.gr/products/high-temperature-heat-pumps |  |  | thermodraft-ike-470g
1172 | R1233zd(E), R245fa | Solarthermie (Sole/Wasser), Umweltwärme (Sole/Wasser), Wasser/Sole (Sole/Wasser) | Thermodraft IKE | 550T | HTHP T | H&C | 9 |  |  | CLO | 1-2 |  | Kann um MVR erweitert werden. | Prozesswärme, Prozessdampf |  | 335.4 |  |  |  | 124.1 |  | 120 | 40 | 90 |  |  | Schraubenverdichter | 1 | [17 empty] | Plug & play |  |  | Für höhere Dampftemperaturen um MVR erweiterbar. | 2025-02-05 | FALSE | https://thermodraft.gr/products/high-temperature-heat-pumps |  | 2025-02-05 | thermodraft-ike-550t
1173 | R1233zd(E), R245fa | Solarthermie (Sole/Wasser), Umweltwärme (Sole/Wasser), Wasser/Sole (Sole/Wasser) | Thermodraft IKE | 620T | HTHP T | H&C | 9 |  |  | CLO | 1-2 |  | Kann um MVR erweitert werden. | Prozesswärme, Prozessdampf |  | 439.6 |  |  |  | 162.5 |  | 120 | 40 | 90 |  |  | Schraubenverdichter | 1 | [17 empty] | Plug & play |  |  | Für höhere Dampftemperaturen um MVR erweiterbar. | 2025-02-05 | FALSE | https://thermodraft.gr/products/high-temperature-heat-pumps |  | 2025-02-05 | thermodraft-ike-620t
1149 | R1234ze(E) | Solarthermie (Sole/Wasser), Umweltwärme (Sole/Wasser), Wasser/Sole (Sole/Wasser) | Thermodraft IKE | 710G | HTHP G | H&C | 9 |  |  | CLO | 1-2 |  |  | Prozesswärme |  | 744.7 |  |  |  | 229.9 |  | 90 | 40 | 90 |  |  | Schraubenverdichter | 1 | [17 empty] | Plug & play |  |  |  | 2025-02-04 | FALSE | https://thermodraft.gr/products/high-temperature-heat-pumps |  |  | thermodraft-ike-710g
1150 | R1234ze(E) | Solarthermie (Sole/Wasser), Umweltwärme (Sole/Wasser), Wasser/Sole (Sole/Wasser) | Thermodraft IKE | 790G | HTHP G | H&C | 9 |  |  | CLO | 1-2 |  |  | Prozesswärme |  | 820.7 |  |  |  | 249.4 |  | 90 | 40 | 90 |  |  | Schraubenverdichter | 1 | [17 empty] | Plug & play |  |  |  | 2025-02-04 | FALSE | https://thermodraft.gr/products/high-temperature-heat-pumps |  |  | thermodraft-ike-790g
1174 | R1233zd(E), R245fa | Solarthermie (Sole/Wasser), Umweltwärme (Sole/Wasser), Wasser/Sole (Sole/Wasser) | Thermodraft IKE | 830T | HTHP T | H&C | 9 |  |  | CLO | 1-2 |  | Kann um MVR erweitert werden. | Prozesswärme, Prozessdampf |  | 582.4 |  |  |  | 214.4 |  | 120 | 40 | 90 |  |  | Schraubenverdichter | 1 | [17 empty] | Plug & play |  |  | Für höhere Dampftemperaturen um MVR erweiterbar. | 2025-02-05 | FALSE | https://thermodraft.gr/products/high-temperature-heat-pumps |  | 2025-02-05 | thermodraft-ike-830t