## Report
id | refrigerants | sources | manufacturer | name | series | operation_mode | trl_min | trl_max | trl_description | circuit | n_circuits | circuit_configuration | circuit_infos | sink | min_thermal_capacity | max_thermal_capacity | el_connection_voltage | el_connection_phase | el_connection_frequency | el_connection_power | min_flow_temperature | max_flow_temperature | min_temp_source | max_temp_source | t_hub_max | cop | compressor | n_compressor | filling_quantity | min_load | lifespan | length | width | height | weight | weight_max | weight_description | evaporator_inlet | evaporator_outlet | compressor_regulation | condenser_inlet | condenser_outlet | sound_power | sound_pressure_1m | sound_pressure_10m | installation_type | space_requirements | room_height_requirements | comment | updated | verified | information_source | information_source_archive | information_source_date
1227 | R290 (Propan) | Luft (Air) | Euroklimat S.p.A. | 170-2-2 PV | HERA HT R290 | H&C | 9 |  |  | CLO | 2 |  |  | Gebäudewärme |  | 173 | 400 | 3 | 50 |  | 30 | 70 | -20 | 35 |  |  | Kolbenverdichter | 2 |  |  |  | 3665 | 2280 | 2550 | 2800 |  | Transportgewicht - BP/LN/AS/EC/II Version |  |  | Drehzahlgeregelt |  |  | 86 | 67 | 54 |  |  |  | Dimension, Gewicht und Schallemissionen beziehen sich auf LN (Low Noise)-Version; Ebenfalls erhältlich: SL - Super Low Noise; XL - Extra Low Noise | 2025-02-07 | FALSE | https://www.euroklimat.it/en/natural-cooling/#contatti |  | 2025-02-07
1216 | R290 (Propan) | Luft (Air) | Euroklimat S.p.A. | 200-2-2 PV | HERA BS R290 | H&C | 9 |  |  | CLO | 2 |  |  | Gebäudewärme |  | 201 | 400 | 3 | 50 |  | 30 | 55 | -20 | 35 |  |  | Kolbenverdichter | 2 |  |  |  | 3665 | 2280 | 2550 | 2800 |  | Transportgewicht - BP/LN/AS/EC/II Version |  |  | Drehzahlgeregelt |  |  | 86 | 67 | 54 |  |  |  | Dimension, Gewicht und Schallemissionen beziehen sich auf LN (Low Noise)-Version; Ebenfalls erhältlich: SL - Super Low Noise; XL - Extra Low Noise; 2 weitere Effizienzklassen erhältlich: HE, HE+ | 2025-02-07 | FALSE | https://www.euroklimat.it/en/natural-cooling/#contatti |  | 2025-02-07
1228 | R290 (Propan) | Luft (Air) | Euroklimat S.p.A. | 205-2-2 PV | HERA HT R290 | H&C | 9 |  |  | CLO | 2 |  |  | Gebäudewärme |  | 202 | 400 | 3 | 50 |  | 30 | 70 | -20 | 35 |  |  | Kolbenverdichter | 2 |  |  |  | 3665 | 2280 | 2550 | 2840 |  | Transportgewicht - BP/LN/AS/EC/II Version |  |  | Drehzahlgeregelt |  |  | 87 | 68 | 55 |  |  |  | Dimension, Gewicht und Schallemissionen beziehen sich auf LN (Low Noise)-Version; Ebenfalls erhältlich: SL - Super Low Noise; XL - Extra Low Noise | 2025-02-07 | FALSE | https://www.euroklimat.it/en/natural-cooling/#contatti |  | 2025-02-07
1217 | R290 (Propan) | Luft (Air) | Euroklimat S.p.A. | 240-2-2 PV | HERA BS R290 | H&C | 9 |  |  | CLO | 2 |  |  | Gebäudewärme |  | 239 | 400 | 3 | 50 |  | 30 | 55 | -20 | 35 |  |  | Kolbenverdichter | 2 |  |  |  | 3665 | 2280 | 2550 | 2840 |  | Transportgewicht - BP/LN/AS/EC/II Version |  |  | Drehzahlgeregelt |  |  | 87 | 68 | 55 |  |  |  | Dimension, Gewicht und Schallemissionen beziehen sich auf LN (Low Noise)-Version; Ebenfalls erhältlich: SL - Super Low Noise; XL - Extra Low Noise; 2 weitere Effizienzklassen erhältlich: HE, HE+ | 2025-02-07 | FALSE | https://www.euroklimat.it/en/natural-cooling/#contatti |  | 2025-02-07
1229 | R290 (Propan) | Luft (Air) | Euroklimat S.p.A. | 245-2-2 PV | HERA HT R290 | H&C | 9 |  |  | CLO | 2 |  |  | Gebäudewärme |  | 240 | 400 | 3 | 50 |  | 30 | 70 | -20 | 35 |  |  | Kolbenverdichter | 2 |  |  |  | 5230 | 2280 | 2550 | 3970 |  | Transportgewicht - BP/LN/AS/EC/II Version |  |  | Drehzahlgeregelt |  |  | 91 | 71 | 59 |  |  |  | Dimension, Gewicht und Schallemissionen beziehen sich auf LN (Low Noise)-Version; Ebenfalls erhältlich: SL - Super Low Noise; XL - Extra Low Noise | 2025-02-07 | FALSE | https://www.euroklimat.it/en/natural-cooling/#contatti |  | 2025-02-07
1230 | R290 (Propan) | Luft (Air) | Euroklimat S.p.A. | 280-2-2 PV | HERA HT R290 | H&C | 9 |  |  | CLO | 2 |  |  | Gebäudewärme |  | 279 | 400 | 3 | 50 |  | 30 | 70 | -20 | 35 |  |  | Kolbenverdichter | 2 |  |  |  | 5230 | 2280 | 2550 | 3990 |  | Transportgewicht - BP/LN/AS/EC/II Version |  |  | Drehzahlgeregelt |  |  | 92 | 72 | 60 |  |  |  | Dimension, Gewicht und Schallemissionen beziehen sich auf LN (Low Noise)-Version; Ebenfalls erhältlich: SL - Super Low Noise; XL - Extra Low Noise | 2025-02-07 | FALSE | https://www.euroklimat.it/en/natural-cooling/#contatti |  | 2025-02-07
1218 | R290 (Propan) | Luft (Air) | Euroklimat S.p.A. | 305-2-2 PV | HERA BS R290 | H&C | 9 |  |  | CLO | 2 |  |  | Gebäudewärme |  | 297 | 400 | 3 | 50 |  | 30 | 55 | -20 | 35 |  |  | Kolbenverdichter | 2 |  |  |  | 5230 | 2280 | 2550 | 3970 |  | Transportgewicht - BP/LN/AS/EC/II Version |  |  | Drehzahlgeregelt |  |  | 91 | 71 | 59 |  |  |  | Dimension, Gewicht und Schallemissionen beziehen sich auf LN (Low Noise)-Version; Ebenfalls erhältlich: SL - Super Low Noise; XL - Extra Low Noise; 2 weitere Effizienzklassen erhältlich: HE, HE+ | 2025-02-07 | FALSE | https://www.euroklimat.it/en/natural-cooling/#contatti |  | 2025-02-07
1231 | R290 (Propan) | Luft (Air) | Euroklimat S.p.A. | 310-2-2 PV | HERA HT R290 | H&C | 9 |  |  | CLO | 2 |  |  | Gebäudewärme |  | 307 | 400 | 3 | 50 |  | 30 | 70 | -20 | 35 |  |  | Kolbenverdichter | 2 |  |  |  | 5230 | 2280 | 2550 | 4180 |  | Transportgewicht - BP/LN/AS/EC/II Version |  |  | Drehzahlgeregelt |  |  | 93 | 73 | 61 |  |  |  | Dimension, Gewicht und Schallemissionen beziehen sich auf LN (Low Noise)-Version; Ebenfalls erhältlich: SL - Super Low Noise; XL - Extra Low Noise | 2025-02-07 | FALSE | https://www.euroklimat.it/en/natural-cooling/#contatti |  | 2025-02-07
1219 | R290 (Propan) | Luft (Air) | Euroklimat S.p.A. | 335-2-2 PV | HERA BS R290 | H&C | 9 |  |  | CLO | 2 |  |  | Gebäudewärme |  | 333 | 400 | 3 | 50 |  | 30 | 55 | -20 | 35 |  |  | Kolbenverdichter | 2 |  |  |  | 5230 | 2280 | 2550 | 3990 |  | Transportgewicht - BP/LN/AS/EC/II Version |  |  | Drehzahlgeregelt |  |  | 92 | 72 | 60 |  |  |  | Dimension, Gewicht und Schallemissionen beziehen sich auf LN (Low Noise)-Version; Ebenfalls erhältlich: SL - Super Low Noise; XL - Extra Low Noise; 2 weitere Effizienzklassen erhältlich: HE, HE+ | 2025-02-07 | FALSE | https://www.euroklimat.it/en/natural-cooling/#contatti |  | 2025-02-07
1232 | R290 (Propan) | Luft (Air) | Euroklimat S.p.A. | 365-3-3 PV | HERA HT R290 | H&C | 9 |  |  | CLO | 3 |  |  | Gebäudewärme |  | 360 | 400 | 3 | 50 |  | 30 | 70 | -20 | 35 |  |  | Kolbenverdichter | 3 |  |  |  | 7475 | 2280 | 2550 | 5960 |  | Transportgewicht - BP/LN/AS/EC/II Version |  |  | Drehzahlgeregelt |  |  | 93 | 72 | 60 |  |  |  | Dimension, Gewicht und Schallemissionen beziehen sich auf LN (Low Noise)-Version; Ebenfalls erhältlich: SL - Super Low Noise; XL - Extra Low Noise | 2025-02-07 | FALSE | https://www.euroklimat.it/en/natural-cooling/#contatti |  | 2025-02-07
1220 | R290 (Propan) | Luft (Air) | Euroklimat S.p.A. | 380-2-2 PV | HERA BS R290 | H&C | 9 |  |  | CLO | 2 |  |  | Gebäudewärme |  | 377 | 400 | 3 | 50 |  | 30 | 55 | -20 | 35 |  |  | Kolbenverdichter | 2 |  |  |  | 5230 | 2280 | 2550 | 4180 |  | Transportgewicht - BP/LN/AS/EC/II Version |  |  | Drehzahlgeregelt |  |  | 93 | 73 | 61 |  |  |  | Dimension, Gewicht und Schallemissionen beziehen sich auf LN (Low Noise)-Version; Ebenfalls erhältlich: SL - Super Low Noise; XL - Extra Low Noise; 2 weitere Effizienzklassen erhältlich: HE, HE+ | 2025-02-07 | FALSE | https://www.euroklimat.it/en/natural-cooling/#contatti |  | 2025-02-07
1233 | R290 (Propan) | Luft (Air) | Euroklimat S.p.A. | 425-3-3 PV | HERA HT R290 | H&C | 9 |  |  | CLO | 3 |  |  | Gebäudewärme |  | 419 | 400 | 3 | 50 |  | 30 | 70 | -20 | 35 |  |  | Kolbenverdichter | 3 |  |  |  | 7475 | 2280 | 2550 | 5960 |  | Transportgewicht - BP/LN/AS/EC/II Version |  |  | Drehzahlgeregelt |  |  | 93 | 72 | 60 |  |  |  | Dimension, Gewicht und Schallemissionen beziehen sich auf LN (Low Noise)-Version; Ebenfalls erhältlich: SL - Super Low Noise; XL - Extra Low Noise | 2025-02-07 | FALSE | https://www.euroklimat.it/en/natural-cooling/#contatti |  | 2025-02-07
1221 | R290 (Propan) | Luft (Air) | Euroklimat S.p.A. | 455-3-3 PV | HERA BS R290 | H&C | 9 |  |  | CLO | 3 |  |  | Gebäudewärme |  | 446 | 400 | 3 | 50 |  | 30 | 55 | -20 | 25 |  |  | Kolbenverdichter | 3 |  |  |  | 7475 | 2280 | 2550 | 5960 |  | Transportgewicht - BP/LN/AS/EC/II Version |  |  | Drehzahlgeregelt |  |  | 93 | 72 | 60 |  |  |  | Dimension, Gewicht und Schallemissionen beziehen sich auf LN (Low Noise)-Version; Ebenfalls erhältlich: SL - Super Low Noise; XL - Extra Low Noise; 2 weitere Effizienzklassen erhältlich: HE, HE+ | 2025-02-07 | FALSE | https://www.euroklimat.it/en/natural-cooling/#contatti |  | 2025-02-07
1234 | R290 (Propan) | Luft (Air) | Euroklimat S.p.A. | 465-3-3 PV | HERA HT R290 | H&C | 9 |  |  | CLO | 3 |  |  | Gebäudewärme |  | 461 | 400 | 3 | 50 |  | 30 | 70 | -20 | 35 |  |  | Kolbenverdichter | 3 |  |  |  | 7475 | 2280 | 2550 | 6250 |  | Transportgewicht - BP/LN/AS/EC/II Version |  |  | Drehzahlgeregelt |  |  | 93 | 72 | 60 |  |  |  | Dimension, Gewicht und Schallemissionen beziehen sich auf LN (Low Noise)-Version; Ebenfalls erhältlich: SL - Super Low Noise; XL - Extra Low Noise | 2025-02-07 | FALSE | https://www.euroklimat.it/en/natural-cooling/#contatti |  | 2025-02-07
1222 | R290 (Propan) | Luft (Air) | Euroklimat S.p.A. | 500-3-3 PV | HERA BS R290 | H&C | 9 |  |  | CLO | 3 |  |  | Gebäudewärme |  | 499 | 400 | 3 | 50 |  | 30 | 55 | -20 | 35 |  |  | Kolbenverdichter | 3 |  |  |  | 7475 | 2280 | 2550 | 5960 |  | Transportgewicht - BP/LN/AS/EC/II Version |  |  | Drehzahlgeregelt |  |  | 93 | 72 | 60 |  |  |  | Dimension, Gewicht und Schallemissionen beziehen sich auf LN (Low Noise)-Version; Ebenfalls erhältlich: SL - Super Low Noise; XL - Extra Low Noise; 2 weitere Effizienzklassen erhältlich: HE, HE+ | 2025-02-07 | FALSE | https://www.euroklimat.it/en/natural-cooling/#contatti |  | 2025-02-07
1235 | R290 (Propan) | Luft (Air) | Euroklimat S.p.A. | 510-3-3 PV | HERA HT R290 | H&C | 9 |  |  | CLO | 3 |  |  | Gebäudewärme |  | 507 | 400 | 3 | 50 |  | 30 | 70 | -20 | 35 |  |  | Kolbenverdichter | 3 |  |  |  | 7475 | 2280 | 2550 | 6290 |  | Transportgewicht - BP/LN/AS/EC/II Version |  |  | Drehzahlgeregelt |  |  | 95 | 74 | 62 |  |  |  | Dimension, Gewicht und Schallemissionen beziehen sich auf LN (Low Noise)-Version; Ebenfalls erhältlich: SL - Super Low Noise; XL - Extra Low Noise | 2025-02-07 | FALSE | https://www.euroklimat.it/en/natural-cooling/#contatti |  | 2025-02-07
1223 | R290 (Propan) | Luft (Air) | Euroklimat S.p.A. | 535-3-3 PV | HERA BS R290 | H&C | 9 |  |  | CLO | 3 |  |  | GEbäudewärme |  | 533 | 400 | 3 | 50 |  | 30 | 55 | -20 | 35 |  |  | Kolbenverdichter | 3 |  |  |  | 7475 | 2280 | 2550 | 6250 |  | Transportgewicht - BP/LN/AS/EC/II Version |  |  | Drehzahlgeregelt |  |  | 93 | 72 | 60 |  |  |  | Dimension, Gewicht und Schallemissionen beziehen sich auf LN (Low Noise)-Version; Ebenfalls erhältlich: SL - Super Low Noise; XL - Extra Low Noise; 2 weitere Effizienzklassen erhältlich: HE, HE+ | 2025-02-07 | FALSE | https://www.euroklimat.it/en/natural-cooling/#contatti |  | 2025-02-07
1236 | R290 (Propan) | Luft (Air) | Euroklimat S.p.A. | 560-4-4 PV | HERA HT R290 | H&C | 9 |  |  | CLO | 4 |  |  | Gebäudewärme |  | 559 | 400 | 3 | 50 |  | 30 | 70 | -20 | 35 |  |  | Kolbenverdichter | 4 |  |  |  | 9615 | 2280 | 2550 | 7880 |  | Transportgewicht - BP/LN/AS/EC/II Version |  |  | Drehzahlgeregelt |  |  | 95 | 74 | 62 |  |  |  | Dimension, Gewicht und Schallemissionen beziehen sich auf LN (Low Noise)-Version; Ebenfalls erhältlich: SL - Super Low Noise; XL - Extra Low Noise | 2025-02-07 | FALSE | https://www.euroklimat.it/en/natural-cooling/#contatti |  | 2025-02-07
1224 | R290 (Propan) | Luft (Air) | Euroklimat S.p.A. | 565-3-3 PV | HERA BS R290 | H&C | 9 |  |  | CLO | 3 |  |  | 565-3-3 PV |  | 566 | 400 | 3 | 50 |  | 30 | 55 | -20 | 35 |  |  | Kolbenverdichter | 3 |  |  |  | 7475 | 2280 | 2550 | 6290 |  | Transportgewicht - BP/LN/AS/EC/II Version |  |  | Drehzahlgeregelt |  |  | 95 | 74 | 62 |  |  |  | Dimension, Gewicht und Schallemissionen beziehen sich auf LN (Low Noise)-Version; Ebenfalls erhältlich: SL - Super Low Noise; XL - Extra Low Noise; 2 weitere Effizienzklassen erhältlich: HE, HE+ | 2025-02-07 | FALSE | https://www.euroklimat.it/en/natural-cooling/#contatti |  | 2025-02-07
1237 | R290 (Propan) | Luft (Air) | Euroklimat S.p.A. | 620-4-4 PV | HERA HT R290 | H&C | 9 |  |  | CLO | 4 |  |  | Gebäudewärme |  | 614 | 400 | 3 | 50 |  | 30 | 70 | -20 | 35 |  |  | Kolbenverdichter | 4 |  |  |  | 9615 | 2280 | 2550 | 8250 |  | Transportgewicht - BP/LN/AS/EC/II Version |  |  | Drehzahlgeregelt |  |  | 95 | 74 | 62 |  |  |  | Dimension, Gewicht und Schallemissionen beziehen sich auf LN (Low Noise)-Version; Ebenfalls erhältlich: SL - Super Low Noise; XL - Extra Low Noise | 2025-02-07 | FALSE | https://www.euroklimat.it/en/natural-cooling/#contatti |  | 2025-02-07
1225 | R290 (Propan) | Luft (Air) | Euroklimat S.p.A. | 665-4-4 PV | HERA BS R290 | H&C | 9 |  |  | CLO | 4 |  |  | Gebäudewärme |  | 666 | 400 | 3 | 50 |  | 30 | 55 | -20 | 35 |  |  | Kolbenverdichter | 4 |  |  |  | 9615 | 2280 | 2550 | 7880 |  | Transportgewicht - BP/LN/AS/EC/II Version |  |  | Drehzahlgeregelt |  |  | 95 | 74 | 62 |  |  |  | Dimension, Gewicht und Schallemissionen beziehen sich auf LN (Low Noise)-Version; Ebenfalls erhältlich: SL - Super Low Noise; XL - Extra Low Noise; 2 weitere Effizienzklassen erhältlich: HE, HE+ | 2025-02-07 | FALSE | https://www.euroklimat.it/en/natural-cooling/#contatti |  | 2025-02-07
1238 | R290 (Propan) | Luft (Air) | Euroklimat S.p.A. | 680-4-4 PV | HERA HT R290 | H&C | 9 |  |  | CLO | 4 |  |  | Gebäudewärme |  | 676 | 400 | 3 | 50 |  | 30 | 70 | -20 | 35 |  |  | Kolbenverdichter | 4 |  |  |  | 9615 | 2280 | 2550 | 8340 |  | Transportgewicht - BP/LN/AS/EC/II Version |  |  | Drehzahlgeregelt |  |  | 96 | 74 | 63 |  |  |  | Dimension, Gewicht und Schallemissionen beziehen sich auf LN (Low Noise)-Version; Ebenfalls erhältlich: SL - Super Low Noise; XL - Extra Low Noise | 2025-02-07 | FALSE | https://www.euroklimat.it/en/natural-cooling/#contatti |  | 2025-02-07
1226 | R290 (Propan) | Luft (Air) | Euroklimat S.p.A. | 720-4-4 PV | HERA BS R290 | H&C | 9 |  |  | CLO | 4 |  |  | Gebäudewärme |  | 710 | 400 | 3 | 50 |  | 30 | 55 | -20 | 35 |  |  | Kolbenverdichter | 4 |  |  |  | 9615 | 2280 | 2550 | 8340 |  | Transportgewicht - BP/LN/AS/EC/II Version |  |  | Drehzahlgeregelt |  |  | 96 | 74 | 63 |  |  |  | Dimension, Gewicht und Schallemissionen beziehen sich auf LN (Low Noise)-Version; Ebenfalls erhältlich: SL - Super Low Noise; XL - Extra Low Noise; 2 weitere Effizienzklassen erhältlich: HE, HE+ | 2025-02-07 | FALSE | https://www.euroklimat.it/en/natural-cooling/#contatti |  | 2025-02-07