## Report
id | refrigerants | sources | manufacturer | name | series | operation_mode | trl_min | trl_max | trl_description | circuit | n_circuits | circuit_configuration | circuit_infos | sink | min_thermal_capacity | max_thermal_capacity | el_connection_voltage | el_connection_phase | el_connection_frequency | el_connection_power | min_flow_temperature | max_flow_temperature | min_temp_source | max_temp_source | t_hub_max | cop | compressor | n_compressor | filling_quantity | min_load | lifespan | length | width | height | weight | weight_max | weight_description | evaporator_inlet | evaporator_outlet | compressor_regulation | condenser_inlet | condenser_outlet | sound_power | sound_pressure_1m | sound_pressure_10m | installation_type | space_requirements | room_height_requirements | comment | updated | verified | information_source | information_source_archive | information_source_date
180 | R717 (Ammoniak) | Abwasser (Brine/Water), Abwärme (Brine/Water), Grundwasser (Brine/Water), Sole (Brine/Water) | GEA Refrigeration Germany GmbH | BA1500-RAMH | Blu-Red Fusion | H&C |  | 9 |  | CLO | 2 |  |  | Fernwärme, Prozesswärme, Gebäudewärme |  | 1950 |  |  |  |  | 50 | 70 | -14 | 25 |  |  | Kolbenverdichter |  |  |  |  | 7500 | 3800 | 2400 | 18325 |  |  | DN125 | DN125 | Drehzahlgeregelt | DN125 | DN125 | [7 empty] | 2025-01-16 | FALSE | https://www.gea.com/de/products/chillers/gea-blu-red-fusion/
189 | R717 (Ammoniak) | Abwasser (Brine/Water), Abwärme (Brine/Water), Grundwasser (Brine/Water), Sole (Brine/Water) | GEA Refrigeration Germany GmbH | BA1500-RAML | Blu-Red Fusion | H&C |  | 9 |  | CLO | 2 |  |  | Fernwärme, Prozesswärme, Gebäudewärme |  | 2050 |  |  |  |  | 55 | 80 | -14 | 25 |  |  | Schraubenverdichter |  |  |  |  | 7500 | 4000 | 2500 | 23050 |  |  | DN125 | DN125 | Drehzahlgeregelt | DN125 | DN125 | [7 empty] | 2025-01-16 | FALSE | https://www.gea.com/de/products/chillers/gea-blu-red-fusion/
181 | R717 (Ammoniak) | Abwasser (Brine/Water), Abwärme (Brine/Water), Grundwasser (Brine/Water), Sole (Brine/Water) | GEA Refrigeration Germany GmbH | BA1800-RAML | Blu-Red Fusion | H&C |  | 9 |  | CLO | 2 |  |  | Fernwärme, Prozesswärme, Gebäudewärme |  | 2250 |  |  |  |  | 50 | 70 | -14 | 25 |  |  | Kolbenverdichter |  |  |  |  | 7500 | 3800 | 2400 | 20695 |  |  | DN125 | DN125 | Drehzahlgeregelt | DN125 | DN125 | [7 empty] | 2025-01-16 | FALSE | https://www.gea.com/de/products/chillers/gea-blu-red-fusion/
182 | R717 (Ammoniak) | Abwasser (Brine/Water), Abwärme (Brine/Water), Grundwasser (Brine/Water), Sole (Brine/Water) | GEA Refrigeration Germany GmbH | BA1800-RARM | Blu-Red Fusion | H&C |  | 9 |  | CLO | 2 |  |  | Fernwärme, Prozesswärme, Gebäudewärme |  | 2350 |  |  |  |  | 50 | 70 | -14 | 25 |  |  | Kolbenverdichter |  |  |  |  | 7500 | 3800 | 2450 | 21500 |  |  | DN125 | DN125 | Drehzahlgeregelt | DN125 | DN125 | [7 empty] | 2025-01-16 | FALSE | https://www.gea.com/de/products/chillers/gea-blu-red-fusion/
190 | R717 (Ammoniak) | Abwasser (Brine/Water), Abwärme (Brine/Water), Grundwasser (Brine/Water), Sole (Brine/Water) | GEA Refrigeration Germany GmbH | BA1800-RARM | Blu-Red Fusion | H&C |  | 9 |  | CLO | 2 |  |  | Fernwärme, Prozesswärme, Gebäudewärme |  | 2360 |  |  |  |  | 55 | 80 | -14 | 25 |  |  | Schraubenverdichter |  |  |  |  | 7500 | 4000 | 2450 | 26765 |  |  | DN125 | DN125 | Drehzahlgeregelt | DN125 | DN125 | [7 empty] | 2025-01-16 | FALSE | https://www.gea.com/de/products/chillers/gea-blu-red-fusion/
183 | R717 (Ammoniak) | Abwasser (Brine/Water), Abwärme (Brine/Water), Grundwasser (Brine/Water), Sole (Brine/Water) | GEA Refrigeration Germany GmbH | BA1800-RARN | Blu-Red Fusion | H&C |  | 9 |  | CLO | 2 |  |  | Fernwärme, Prozesswärme, Gebäudewärme |  | 2425 |  |  |  |  | 50 | 70 | -14 | 25 |  |  | Kolbenverdichter |  |  |  |  | 7800 | 3800 | 2450 | 22270 |  |  | DN125 | DN125 | Drehzahlgeregelt | DN125 | DN125 | [7 empty] | 2025-01-16 | FALSE | https://www.gea.com/de/products/chillers/gea-blu-red-fusion/
191 | R717 (Ammoniak) | Abwasser (Brine/Water), Abwärme (Brine/Water), Grundwasser (Brine/Water), Sole (Brine/Water) | GEA Refrigeration Germany GmbH | BA1800-RARN | Blu-Red Fusion | H&C |  | 9 |  | CLO | 2 |  |  | Fernwärme, Prozesswärme, Gebäudewärme |  | 2425 |  |  |  |  | 55 | 80 | -14 | 25 |  |  | Schraubenverdichter |  |  |  |  | 7800 | 4000 | 2450 | 27450 |  |  | DN125 | DN125 | Drehzahlgeregelt | DN125 | DN125 | [7 empty] | 2025-01-16 | FALSE | https://www.gea.com/de/products/chillers/gea-blu-red-fusion/
187 | R717 (Ammoniak) | Abwasser (Brine/Water), Abwärme (Brine/Water), Grundwasser (Brine/Water), Sole (Brine/Water) | GEA Refrigeration Germany GmbH | BG1200-RAHG | Blu-Red Fusion | H&C |  | 9 |  | CLO | 2 |  |  | Fernwärme, Prozesswärme, Gebäudewärme |  | 1500 |  |  |  |  | 55 | 80 | -14 | 25 |  |  | Schraubenverdichter |  |  |  |  | 7100 | 3980 | 2500 | 16515 |  |  | DN100 | DN100 | Drehzahlgeregelt | DN100 | DN100 | [7 empty] | 2025-01-16 | FALSE | https://www.gea.com/de/products/chillers/gea-blu-red-fusion/
188 | R717 (Ammoniak) | Abwasser (Brine/Water), Abwärme (Brine/Water), Grundwasser (Brine/Water), Sole (Brine/Water) | GEA Refrigeration Germany GmbH | BG1200-RAMH | Blu-Red Fusion | H&C |  | 9 |  | CLO | 2 |  |  | Fernwärme, Prozesswärme, Gebäudewärme |  | 1755 |  |  |  |  | 55 | 80 | -14 | 25 |  |  | Schraubenverdichter |  |  |  |  | 7300 | 4180 | 2500 | 20930 |  |  | DN125 | DN125 | Drehzahlgeregelt | DN100 | DN100 | [7 empty] | 2025-01-16 | FALSE | https://www.gea.com/de/products/chillers/gea-blu-red-fusion/
179 | R717 (Ammoniak) | Abwasser (Brine/Water), Abwärme (Brine/Water), Grundwasser (Brine/Water), Sole (Brine/Water) | GEA Refrigeration Germany GmbH | BG1200-RG1100 | Blu-Red Fusion | H&C |  | 9 |  | CLO | 2 |  |  | Fernwärme, Prozesswärme, Gebäudewärme |  | 1670 |  |  |  |  | 50 | 70 | -14 | 25 |  |  | Kolbenverdichter |  |  |  |  | 6300 | 3980 | 2500 | 19475 |  |  | DN125 | DN125 | Drehzahlgeregelt | DN100 | DN100 | [7 empty] | 2025-01-16 | FALSE | https://www.gea.com/de/products/chillers/gea-blu-red-fusion/
175 | R717 (Ammoniak) | Abwasser (Brine/Water), Abwärme (Brine/Water), Grundwasser (Brine/Water), Sole (Brine/Water) | GEA Refrigeration Germany GmbH | BG300-RG500 | Blu-Red Fusion | H&C |  | 9 |  | CLO | 2 |  |  | Fernwärme, Prozesswärme, Gebäudewärme |  | 425 |  |  |  |  | 50 | 70 | -14 | 25 |  |  | Kolbenverdichter |  |  |  |  | 5000 | 3780 | 2250 | 10415 |  |  | DN80 | DN80 | Drehzahlgeregelt | DN80 | DN80 | [7 empty] | 2025-01-16 | FALSE | https://www.gea.com/de/products/chillers/gea-blu-red-fusion/
184 | R717 (Ammoniak) | Abwasser (Brine/Water), Abwärme (Brine/Water), Grundwasser (Brine/Water), Sole (Brine/Water) | GEA Refrigeration Germany GmbH | BG450-RAEC | Blu-Red Fusion | H&C |  | 9 |  | CLO | 2 |  |  | Fernwärme, Prozesswärme, Gebäudewärme |  | 625 |  |  |  |  | 55 | 80 | -14 | 25 |  |  | Schraubenverdichter |  |  |  |  | 6000 | 3780 | 2250 | 12320 |  |  | DN100 | DN100 | Drehzahlgeregelt | DN100 | DN100 | [7 empty] | 2025-01-16 | FALSE | https://www.gea.com/de/products/chillers/gea-blu-red-fusion/
176 | R717 (Ammoniak) | Abwasser (Brine/Water), Abwärme (Brine/Water), Grundwasser (Brine/Water), Sole (Brine/Water) | GEA Refrigeration Germany GmbH | BG450-RG500 | Blu-Red Fusion | H&C |  | 9 |  | CLO | 2 |  |  | Fernwärme, Prozesswärme, Gebäudewärme |  | 625 |  |  |  |  | 50 | 70 | -14 | 25 |  |  | Kolbenverdichter |  |  |  |  | 5300 | 3780 | 2250 | 11355 |  |  | DN100 | DN100 | Drehzahlgeregelt | DN100 | DN100 | [7 empty] | 2025-01-16 | FALSE | https://www.gea.com/de/products/chillers/gea-blu-red-fusion/
185 | R717 (Ammoniak) | Abwasser (Brine/Water), Abwärme (Brine/Water), Grundwasser (Brine/Water), Sole (Brine/Water) | GEA Refrigeration Germany GmbH | BG600-RAED | Blu-Red Fusion | H&C |  | 9 |  | CLO | 2 |  |  | Fernwärme, Prozesswärme, Gebäudewärme |  | 840 |  |  |  |  | 55 | 80 | -14 | 25 |  |  | Schraubenverdichter |  |  |  |  | 6000 | 3780 | 2250 | 14380 |  |  | DN100 | DN100 | Drehzahlgeregelt | DN100 | DN100 | [7 empty] | 2025-01-16 | FALSE | https://www.gea.com/de/products/chillers/gea-blu-red-fusion/
177 | R717 (Ammoniak) | Abwasser (Brine/Water), Abwärme (Brine/Water), Grundwasser (Brine/Water), Sole (Brine/Water) | GEA Refrigeration Germany GmbH | BG600-RG800 | Blu-Red Fusion | H&C |  | 9 |  | CLO | 2 |  |  | Fernwärme, Prozesswärme, Gebäudewärme |  | 875 |  |  |  |  | 50 | 70 | -14 | 25 |  |  | Kolbenverdichter |  |  |  |  | 5900 | 3780 | 2300 | 14075 |  |  | DN100 | DN100 | Drehzahlgeregelt | DN100 | DN100 | [7 empty] | 2025-01-16 | FALSE | https://www.gea.com/de/products/chillers/gea-blu-red-fusion/
186 | R717 (Ammoniak) | Abwasser (Brine/Water), Abwärme (Brine/Water), Grundwasser (Brine/Water), Sole (Brine/Water) | GEA Refrigeration Germany GmbH | BG900-RAHE | Blu-Red Fusion | H&C |  | 9 |  | CLO | 2 |  |  | Fernwärme, Prozesswärme, Gebäudewärme |  | 1150 |  |  |  |  | 55 | 80 | -14 | 25 |  |  | Schraubenverdichter |  |  |  |  | 6000 | 3780 | 2350 | 15150 |  |  | DN100 | DN100 | Drehzahlgeregelt | DN100 | DN100 | [7 empty] | 2025-01-16 | FALSE | https://www.gea.com/de/products/chillers/gea-blu-red-fusion/
178 | R717 (Ammoniak) | Abwasser (Brine/Water), Abwärme (Brine/Water), Grundwasser (Brine/Water), Sole (Brine/Water) | GEA Refrigeration Germany GmbH | BG900-RG800 | Blu-Red Fusion | H&C |  | 9 |  | CLO | 2 |  |  | Fernwärme, Prozesswärme, Gebäudewärme |  | 1100 |  |  |  |  | 50 | 70 | -14 | 25 |  |  | Kolbenverdichter |  |  |  |  | 5900 | 3780 | 2300 | 14385 |  |  | DN100 | DN100 | Drehzahlgeregelt | DN100 | DN100 | [7 empty] | 2025-01-16 | FALSE | https://www.gea.com/de/products/chillers/gea-blu-red-fusion/
211 | R717 (Ammoniak) | Abwasser (Brine/Water), Abwärme (Brine/Water), Grundwasser (Brine/Water), Sole (Brine/Water) | GEA Refrigeration Germany GmbH | GEA RedGenium 300 | GEA RedGenium | H&C |  | 9 |  | CLO |  |  |  | Fernwärme, Prozesswärme, Gebäudewärme |  | 555 |  |  |  |  | 50 | 70 | 10 | 34 |  |  | Kolbenverdichter |  |  |  |  | 4900 | 1600 | 2250 | 5655 |  |  | D80 | D80 | Drehzahlgeregelt | D80 | D80 | [7 empty] | 2025-01-16 | FALSE | https://www.gea.com/de/products/heat-pumps/compact-heatpump-small-heat-load-redgenium/
207 | R717 (Ammoniak) | Abwasser (Brine/Water), Abwärme (Brine/Water), Grundwasser (Brine/Water), Sole (Brine/Water) | GEA Refrigeration Germany GmbH | GEA RedGenium 35 | GEA RedGenium | H&C |  | 9 |  | CLO |  |  |  | Fernwärme, Prozesswärme, Gebäudewärme |  | 205 |  |  |  |  | 50 | 80 | 10 | 34 |  |  | Kolbenverdichter |  |  |  |  | 4500 | 1600 | 2250 | 5050 |  |  | DN80 | DN80 | Drehzahlgeregelt | DN80 | DN80 | [7 empty] | 2025-01-16 | FALSE | https://www.gea.com/de/products/heat-pumps/compact-heatpump-small-heat-load-redgenium/
214 | R717 (Ammoniak) | Abwasser (Brine/Water), Abwärme (Brine/Water), Grundwasser (Brine/Water), Sole (Brine/Water) | GEA Refrigeration Germany GmbH | GEA RedGenium 350 | GEA RedGenium | H&C |  | 9 |  | CLO |  |  |  | Fernwärme, Prozesswärme, Gebäudewärme |  | 1195 |  |  |  |  | 50 | 95 | 10 | 34 |  |  | Kolbenverdichter |  |  |  |  | 5900 | 1600 | 2250 | 6960 |  |  | D100 | DN100 | Drehzahlgeregelt | DN80 | DN80 | [7 empty] | 2025-01-16 | FALSE | https://www.gea.com/de/products/heat-pumps/compact-heatpump-small-heat-load-redgenium/
208 | R717 (Ammoniak) | Abwasser (Brine/Water), Abwärme (Brine/Water), Grundwasser (Brine/Water), Sole (Brine/Water) | GEA Refrigeration Germany GmbH | GEA RedGenium 45 | GEA RedGenium | H&C |  | 9 |  | CLO |  |  |  | Fernwärme, Prozesswärme, Gebäudewärme |  | 275 |  |  |  |  | 50 | 80 | 10 | 34 |  |  | Kolbenverdichter |  |  |  |  | 4500 | 1600 | 2250 | 5150 |  |  | DN80 | DN80 | Drehzahlgeregelt | DN80 | DN80 | [7 empty] | 2025-01-16 | FALSE | https://www.gea.com/de/products/heat-pumps/compact-heatpump-small-heat-load-redgenium/
212 | R717 (Ammoniak) | Abwasser (Brine/Water), Abwärme (Brine/Water), Grundwasser (Brine/Water), Sole (Brine/Water) | GEA Refrigeration Germany GmbH | GEA RedGenium 450 | GEA RedGenium | H&C |  | 9 |  | CLO |  |  |  | Fernwärme, Prozesswärme, Gebäudewärme |  | 835 |  |  |  |  | 50 | 70 | 10 | 34 |  |  | Kolbenverdichter |  |  |  |  | 5300 | 1600 | 2450 | 6665 |  |  | D100 | D100 | Drehzahlgeregelt | D80 | D80 | [7 empty] | 2025-01-16 | FALSE | https://www.gea.com/de/products/heat-pumps/compact-heatpump-small-heat-load-redgenium/
209 | R717 (Ammoniak) | Abwasser (Brine/Water), Abwärme (Brine/Water), Grundwasser (Brine/Water), Sole (Brine/Water) | GEA Refrigeration Germany GmbH | GEA RedGenium 55 | GEA RedGenium | H&C |  | 9 |  | CLO |  |  |  | Fernwärme, Prozesswärme, Gebäudewärme |  | 345 |  |  |  |  | 50 | 80 | 10 | 34 |  |  | Kolbenverdichter |  |  |  |  | 4700 | 1600 | 2250 | 5355 |  |  | DN80 | DN80 | Drehzahlgeregelt | DN80 | DN80 | [7 empty] | 2025-01-16 | FALSE | https://www.gea.com/de/products/heat-pumps/compact-heatpump-small-heat-load-redgenium/
215 | R717 (Ammoniak) | Abwasser (Brine/Water), Abwärme (Brine/Water), Grundwasser (Brine/Water), Sole (Brine/Water) | GEA Refrigeration Germany GmbH | GEA RedGenium 550 | GEA RedGenium | H&C |  | 9 |  | CLO |  |  |  | Fernwärme, Prozesswärme, Gebäudewärme |  | 1775 |  |  |  |  | 50 | 95 | 10 | 34 |  |  | Kolbenverdichter |  |  |  |  | 6100 | 1800 | 2450 | 7280 |  |  | D100 | DN100 | Drehzahlgeregelt | DN100 | DN100 | [7 empty] | 2025-01-16 | FALSE | https://www.gea.com/de/products/heat-pumps/compact-heatpump-small-heat-load-redgenium/
213 | R717 (Ammoniak) | Abwasser (Brine/Water), Abwärme (Brine/Water), Grundwasser (Brine/Water), Sole (Brine/Water) | GEA Refrigeration Germany GmbH | GEA RedGenium 600 | GEA RedGenium | H&C |  | 9 |  | CLO |  |  |  | Fernwärme, Prozesswärme, Gebäudewärme |  | 1120 |  |  |  |  | 50 | 70 | 10 | 34 |  |  | Kolbenverdichter |  |  |  |  | 5700 | 1600 | 2450 | 7380 |  |  | D100 | D100 | Drehzahlgeregelt | D100 | D100 | [7 empty] | 2025-01-16 | FALSE | https://www.gea.com/de/products/heat-pumps/compact-heatpump-small-heat-load-redgenium/
210 | R717 (Ammoniak) | Abwasser (Brine/Water), Abwärme (Brine/Water), Grundwasser (Brine/Water), Sole (Brine/Water) | GEA Refrigeration Germany GmbH | GEA RedGenium 65 | GEA RedGenium | H&C |  | 9 |  | CLO |  |  |  | Fernwärme, Prozesswärme, Gebäudewärme |  | 410 |  |  |  |  | 50 | 80 | 10 | 34 |  |  | Kolbenverdichter |  |  |  |  | 4700 | 1600 | 2250 | 5455 |  |  | DN80 | DN80 | Drehzahlgeregelt | DN80 | DN80 | [7 empty] | 2025-01-16 | FALSE | https://www.gea.com/de/products/heat-pumps/compact-heatpump-small-heat-load-redgenium/
216 | R717 (Ammoniak) | Abwasser (Brine/Water), Abwärme (Brine/Water), Grundwasser (Brine/Water), Sole (Brine/Water) | GEA Refrigeration Germany GmbH | GEA RedGenium 750 | GEA RedGenium | H&C |  | 9 |  | CLO |  |  |  | Fernwärme, Prozesswärme, Gebäudewärme |  | 2385 |  |  |  |  | 50 | 95 | 10 | 34 |  |  | Kolbenverdichter |  |  |  |  | 6900 | 1800 | 2450 | 8020 |  |  | D125 | DN125 | Drehzahlgeregelt | DN100 | DN100 | [7 empty] | 2025-01-16 | FALSE | https://www.gea.com/de/products/heat-pumps/compact-heatpump-small-heat-load-redgenium/
217 | R717 (Ammoniak) | Abwasser (Brine/Water), Abwärme (Brine/Water), Grundwasser (Brine/Water), Sole (Brine/Water) | GEA Refrigeration Germany GmbH | GEA RedGenium 950 | GEA RedGenium | H&C |  | 9 |  | CLO |  |  |  | Fernwärme, Prozesswärme, Gebäudewärme |  | 2995 |  |  |  |  | 50 | 95 | 10 | 34 |  |  | Kolbenverdichter |  |  |  |  | 7200 | 1800 | 2450 | 9070 |  |  | D125 | DN125 | Drehzahlgeregelt | DN125 | DN125 | [7 empty] | 2025-01-16 | FALSE | https://www.gea.com/de/products/heat-pumps/compact-heatpump-small-heat-load-redgenium/
192 | R717 (Ammoniak) | Abwasser (Brine/Water), Abwärme (Brine/Water), Grundwasser (Brine/Water), Sole (Brine/Water) | GEA Refrigeration Germany GmbH | RedAstrum EC | GEA RedAstrum | H |  | 9 |  | CLO |  |  |  | Fernwärme, Prozesswärme, Gebäudewärme |  | 745 |  |  |  |  | 55 | 80 | 10 | 45 | 50 |  | Schraubenverdichter |  |  |  |  | 6000 | 1600 | 2350 | 7420 |  |  | DN100 | DN100 | Drehzahlgeregelt | DN100 | DN100 | [7 empty] | 2025-01-16 | FALSE | https://www.gea.com/de/products/heat-pumps/redastrum-ammonia-heatpump/
193 | R717 (Ammoniak) | Abwasser (Brine/Water), Abwärme (Brine/Water), Grundwasser (Brine/Water), Sole (Brine/Water) | GEA Refrigeration Germany GmbH | RedAstrum ED | GEA RedAstrum | H |  | 9 |  | CLO |  |  |  | Fernwärme, Prozesswärme, Gebäudewärme |  | 880 |  |  |  |  | 55 | 80 | 10 | 45 | 50 |  | Schraubenverdichter |  |  |  |  | 7000 | 1800 | 2350 | 7725 |  |  | DN100 | DN100 | Drehzahlgeregelt | DN100 | DN100 | [7 empty] | 2025-01-16 | FALSE | https://www.gea.com/de/products/heat-pumps/redastrum-ammonia-heatpump/
200 | R717 (Ammoniak) | Abwasser (Brine/Water), Abwärme (Brine/Water), Grundwasser (Brine/Water), Sole (Brine/Water) | GEA Refrigeration Germany GmbH | RedAstrum EE | GEA RedAstrum | H |  | 9 |  | CLO |  |  |  | Fernwärme, Prozesswärme, Gebäudewärme |  | 745 |  |  |  |  | 55 | 65 | 10 | 45 | 50 |  | Schraubenverdichter |  |  |  |  | 6000 | 1600 | 2350 | 6995 |  |  | DN100 | DN100 | Drehzahlgeregelt | DN100 | DN100 | [7 empty] | 2025-01-16 | FALSE | https://www.gea.com/de/products/heat-pumps/redastrum-ammonia-heatpump/
201 | R717 (Ammoniak) | Abwasser (Brine/Water), Abwärme (Brine/Water), Grundwasser (Brine/Water), Sole (Brine/Water) | GEA Refrigeration Germany GmbH | RedAstrum GG | GEA RedAstrum | H |  | 9 |  | CLO |  |  |  | Fernwärme, Prozesswärme, Gebäudewärme |  | 650 |  |  |  |  | 55 | 65 | 10 | 45 | 50 |  | Schraubenverdichter |  |  |  |  | 6000 | 1600 | 2350 | 7400 |  |  | DN100 | DN100 | Drehzahlgeregelt | DN100 | DN100 | [7 empty] | 2025-01-16 | FALSE | https://www.gea.com/de/products/heat-pumps/redastrum-ammonia-heatpump/
194 | R717 (Ammoniak) | Abwasser (Brine/Water), Abwärme (Brine/Water), Grundwasser (Brine/Water), Sole (Brine/Water) | GEA Refrigeration Germany GmbH | RedAstrum HE | GEA RedAstrum | H |  | 9 |  | CLO |  |  |  | Fernwärme, Prozesswärme, Gebäudewärme |  | 1095 |  |  |  |  | 55 | 80 | 10 | 45 | 50 |  | Schraubenverdichter |  |  |  |  | 7000 | 1800 | 2450 | 7945 |  |  | DN100 | DN100 | Drehzahlgeregelt | DN100 | DN100 | [7 empty] | 2025-01-16 | FALSE | https://www.gea.com/de/products/heat-pumps/redastrum-ammonia-heatpump/
195 | R717 (Ammoniak) | Abwasser (Brine/Water), Abwärme (Brine/Water), Grundwasser (Brine/Water), Sole (Brine/Water) | GEA Refrigeration Germany GmbH | RedAstrum HG | GEA RedAstrum | H |  | 9 |  | CLO |  |  |  | Fernwärme, Prozesswärme, Gebäudewärme |  | 1300 |  |  |  |  | 55 | 80 | 10 | 45 | 50 |  | Schraubenverdichter |  |  |  |  | 7000 | 1800 | 2450 | 8465 |  |  | DN100 | DN100 | Drehzahlgeregelt | DN100 | DN100 | [7 empty] | 2025-01-16 | FALSE | https://www.gea.com/de/products/heat-pumps/redastrum-ammonia-heatpump/
202 | R717 (Ammoniak) | Abwasser (Brine/Water), Abwärme (Brine/Water), Grundwasser (Brine/Water), Sole (Brine/Water) | GEA Refrigeration Germany GmbH | RedAstrum HH | GEA RedAstrum | H |  | 9 |  | CLO |  |  |  | Fernwärme, Prozesswärme, Gebäudewärme |  | 880 |  |  |  |  | 55 | 65 | 10 | 45 | 50 |  | Schraubenverdichter |  |  |  |  | 6000 | 1600 | 2450 | 7705 |  |  | DN100 | DN100 | Drehzahlgeregelt | DN100 | DN100 | [7 empty] | 2025-01-16 | FALSE | https://www.gea.com/de/products/heat-pumps/redastrum-ammonia-heatpump/
203 | R717 (Ammoniak) | Abwasser (Brine/Water), Abwärme (Brine/Water), Grundwasser (Brine/Water), Sole (Brine/Water) | GEA Refrigeration Germany GmbH | RedAstrum LL | GEA RedAstrum | H |  | 9 |  | CLO |  |  |  | Fernwärme, Prozesswärme, Gebäudewärme |  | 780 |  |  |  |  | 55 | 65 | 10 | 45 | 50 |  | Schraubenverdichter |  |  |  |  | 6000 | 1600 | 2450 | 7915 |  |  | DN100 | DN100 | Drehzahlgeregelt | DN100 | DN100 | [7 empty] | 2025-01-16 | FALSE | https://www.gea.com/de/products/heat-pumps/redastrum-ammonia-heatpump/
196 | R717 (Ammoniak) | Abwasser (Brine/Water), Abwärme (Brine/Water), Grundwasser (Brine/Water), Sole (Brine/Water) | GEA Refrigeration Germany GmbH | RedAstrum MH | GEA RedAstrum | H |  | 9 |  | CLO |  |  |  | Fernwärme, Prozesswärme, Gebäudewärme |  | 1690 |  |  |  |  | 55 | 80 | 10 | 45 | 50 |  | Schraubenverdichter |  |  |  |  | 7300 | 1800 | 2450 | 9185 |  |  | DN125 | DN125 | Drehzahlgeregelt | DN125 | DN125 | [7 empty] | 2025-01-16 | FALSE | https://www.gea.com/de/products/heat-pumps/redastrum-ammonia-heatpump/
197 | R717 (Ammoniak) | Abwasser (Brine/Water), Abwärme (Brine/Water), Grundwasser (Brine/Water), Sole (Brine/Water) | GEA Refrigeration Germany GmbH | RedAstrum ML | GEA RedAstrum | H |  | 9 |  | CLO |  |  |  | Fernwärme, Prozesswärme, Gebäudewärme |  | 1940 |  |  |  |  | 55 | 80 | 10 | 45 | 50 |  | Schraubenverdichter |  |  |  |  | 7600 | 1800 | 2450 | 10205 |  |  | DN125 | DN125 | Drehzahlgeregelt | DN125 | DN125 | [7 empty] | 2025-01-16 | FALSE | https://www.gea.com/de/products/heat-pumps/redastrum-ammonia-heatpump/
204 | R717 (Ammoniak) | Abwasser (Brine/Water), Abwärme (Brine/Water), Grundwasser (Brine/Water), Sole (Brine/Water) | GEA Refrigeration Germany GmbH | RedAstrum MM | GEA RedAstrum | H |  | 9 |  | CLO |  |  |  | Fernwärme, Prozesswärme, Gebäudewärme |  | 1095 |  |  |  |  | 55 | 65 | 10 | 45 | 50 |  | Schraubenverdichter |  |  |  |  | 7300 | 1800 | 2450 | 8725 |  |  | DN100 | DN100 | Drehzahlgeregelt | DN100 | DN100 | [7 empty] | 2025-01-16 | FALSE | https://www.gea.com/de/products/heat-pumps/redastrum-ammonia-heatpump/
205 | R717 (Ammoniak) | Abwasser (Brine/Water), Abwärme (Brine/Water), Grundwasser (Brine/Water), Sole (Brine/Water) | GEA Refrigeration Germany GmbH | RedAstrum NN | GEA RedAstrum | H |  | 9 |  | CLO |  |  |  | Fernwärme, Prozesswärme, Gebäudewärme |  | 985 |  |  |  |  | 55 | 65 | 10 | 45 | 50 |  | Schraubenverdichter |  |  |  |  | 7300 | 1800 | 2450 | 9945 |  |  | DN125 | DN125 | Drehzahlgeregelt | DN100 | DN100 | [7 empty] | 2025-01-16 | FALSE | https://www.gea.com/de/products/heat-pumps/redastrum-ammonia-heatpump/
198 | R717 (Ammoniak) | Abwasser (Brine/Water), Abwärme (Brine/Water), Grundwasser (Brine/Water), Sole (Brine/Water) | GEA Refrigeration Germany GmbH | RedAstrum RM | GEA RedAstrum | H |  | 9 |  | CLO |  |  |  | Fernwärme, Prozesswärme, Gebäudewärme |  | 2380 |  |  |  |  | 55 | 80 | 10 | 45 | 50 |  | Schraubenverdichter |  |  |  |  | 7900 | 2000 | 2450 | 11540 |  |  | DN125 | DN125 | Drehzahlgeregelt | DN125 | DN125 | [7 empty] | 2025-01-16 | FALSE | https://www.gea.com/de/products/heat-pumps/redastrum-ammonia-heatpump/
199 | R717 (Ammoniak) | Abwasser (Brine/Water), Abwärme (Brine/Water), Grundwasser (Brine/Water), Sole (Brine/Water) | GEA Refrigeration Germany GmbH | RedAstrum RN | GEA RedAstrum | H |  | 9 |  | CLO |  |  |  | Fernwärme, Prozesswärme, Gebäudewärme |  | 2910 |  |  |  |  | 55 | 80 | 10 | 45 | 50 |  | Schraubenverdichter |  |  |  |  | 7900 | 2000 | 2450 | 12860 |  |  | DN125 | DN125 | Drehzahlgeregelt | DN125 | DN125 | [7 empty] | 2025-01-16 | FALSE | https://www.gea.com/de/products/heat-pumps/redastrum-ammonia-heatpump/
206 | R717 (Ammoniak) | Abwasser (Brine/Water), Abwärme (Brine/Water), Grundwasser (Brine/Water), Sole (Brine/Water) | GEA Refrigeration Germany GmbH | RedAstrum RR | GEA RedAstrum | H |  | 9 |  | CLO |  |  |  | Fernwärme, Prozesswärme, Gebäudewärme |  | 1300 |  |  |  |  | 55 | 65 | 10 | 45 | 50 |  | Schraubenverdichter |  |  |  |  | 7600 | 2000 | 2450 | 11260 |  |  | DN125 | DN125 | Drehzahlgeregelt | DN125 | DN125 | [7 empty] | 2025-01-16 | FALSE | https://www.gea.com/de/products/heat-pumps/redastrum-ammonia-heatpump/