## Report
id | refrigerants | sources | manufacturer | name | series | operation_mode | trl_min | trl_max | trl_description | circuit | n_circuits | circuit_configuration | circuit_infos | sink | min_thermal_capacity | max_thermal_capacity | el_connection_voltage | el_connection_phase | el_connection_frequency | el_connection_power | min_flow_temperature | max_flow_temperature | min_temp_source | max_temp_source | t_hub_max | cop | compressor | n_compressor | filling_quantity | min_load | lifespan | length | width | height | weight | weight_max | weight_description | evaporator_inlet | evaporator_outlet | compressor_regulation | condenser_inlet | condenser_outlet | sound_power | sound_pressure_1m | sound_pressure_10m | installation_type | space_requirements | room_height_requirements | comment | updated | verified | information_source | information_source_archive | information_source_date
509 | R1224yd(Z), R1233zd(E), R1234ze(Z), R1336mzz(Z), R515B (R1234ze(E)/ 227ea), R600 (Butan), R600a (Isobutan), R601 (Pentan), R601a (Isopentan) | Abwasser (Brine/Water), Abwärme (Air), Abwärme (Brine/Water), Abwärme (Steam), Dampf (Steam), feuchte Heißluft (Air), Wasser/Sole (Brine/Water) | SPH Sustainable Process Heat GmbH | LL3 | ThermBooster | H&C |  |  |  | CLO | 1 bis 3 | Verbund |  |  | 200 | 8000 |  | 3 | 50 |  | 10 | 160 | 10 | 120 | 70 |  | Kolbenverdichter |  | 400 | 11 | 20 | 6000 | 2500 | 2500 | 10000 |  |  |  |  | Drehzahlgeregelt |  |  |  | 95 | 77 |  | 33000 |  |  | 2025-01-10 | TRUE
510 | R1224yd(Z), R1233zd(E), R1234ze(Z), R1336mzz(Z), R515B (R1234ze(E)/ 227ea), R600 (Butan), R600a (Isobutan), R601 (Pentan), R601a (Isopentan) | Abwasser (Brine/Water), Abwärme (Air), Abwärme (Brine/Water), Abwärme (Steam), Dampf (Steam), feuchte Heißluft (Air), Wasser/Sole (Brine/Water) | SPH Sustainable Process Heat GmbH | LS1 | ThermBooster | H&C |  |  |  | CLO | 1 |  |  |  | 200 | 8000 |  | 3 | 50 |  | 10 | 160 | 10 | 120 | 70 |  | Kolbenverdichter |  | 300 | 33 | 20 | 5000 | 2150 | 2500 | 7500 |  |  |  |  | Drehzahlgeregelt |  |  |  | 95 | 77 |  | 25750 |  |  | 2025-01-10 | TRUE
515 | R1224yd(Z), R1233zd(E), R1234ze(Z), R1336mzz(Z), R515B (R1234ze(E)/ 227ea), R600 (Butan), R600a (Isobutan), R601 (Pentan), R601a (Isopentan) | Abwasser (Brine/Water), Abwärme (Air), Abwärme (Brine/Water), Abwärme (Steam), Dampf (Steam), feuchte Heißluft (Air), Wasser/Sole (Brine/Water) | SPH Sustainable Process Heat GmbH | LS1-2 | ThermBooster | H&C |  |  |  | CLO | 2 | seriell |  |  | 200 | 8000 |  | 3 | 50 |  | 10 | 160 | 10 | 120 | 140 |  | Kolbenverdichter |  | 450 | 33 | 20 | 7000 | 2500 | 2500 | 12000 |  |  |  |  | Drehzahlgeregelt |  |  |  | 95 | 77 |  | 38500 |  |  | 2025-01-10 | TRUE
511 | R1224yd(Z), R1233zd(E), R1234ze(Z), R1336mzz(Z), R515B (R1234ze(E)/ 227ea), R600 (Butan), R600a (Isobutan), R601 (Pentan), R601a (Isopentan) | Abwasser (Brine/Water), Abwärme (Air), Abwärme (Brine/Water), Abwärme (Steam), Dampf (Steam), feuchte Heißluft (Air), Wasser/Sole (Brine/Water) | SPH Sustainable Process Heat GmbH | LS2 | ThermBooster | H&C |  |  |  | CLO | 1 bis 2 | Verbund |  |  | 200 | 8000 |  | 3 |  |  | 10 | 160 | 10 | 120 | 70 |  | Kolbenverdichter |  | 350 | 16 | 20 | 6000 | 2500 | 2500 | 9500 |  |  |  |  | Drehzahlgeregelt |  |  |  | 95 | 77 |  | 33000 |  |  | 2025-01-10 | TRUE
516 | R1224yd(Z), R1233zd(E), R1234ze(Z), R1336mzz(Z), R515B (R1234ze(E)/ 227ea), R600 (Butan), R600a (Isobutan), R601 (Pentan), R601a (Isopentan) | Abwasser (Brine/Water), Abwärme (Air), Abwärme (Brine/Water), Abwärme (Steam), Dampf (Steam), feuchte Heißluft (Air), Wasser/Sole (Brine/Water) | SPH Sustainable Process Heat GmbH | LS2-2 | ThermBooster | H&C |  |  |  | CLO | 2 bis 4 | Verbund und/oder seriell |  |  | 200 | 8000 |  | 3 |  |  | 10 | 160 | 10 | 120 | 140 |  | Kolbenverdichter |  | 550 | 16 | 20 | 9500 | 2500 | 2500 | 15750 |  |  |  |  | Drehzahlgeregelt |  |  |  | 95 | 77 |  | 52250 |  |  | 2025-01-10 | TRUE
512 | R1224yd(Z), R1233zd(E), R1234ze(Z), R1336mzz(Z), R515B (R1234ze(E)/ 227ea), R600 (Butan), R600a (Isobutan), R601 (Pentan), R601a (Isopentan) | Abwasser (Brine/Water), Abwärme (Air), Abwärme (Brine/Water), Abwärme (Steam), Dampf (Steam), feuchte Heißluft (Air), Wasser/Sole (Brine/Water) | SPH Sustainable Process Heat GmbH | LS3 | ThermBooster | H&C |  |  |  | CLO | 1 bis 3 | Verbund |  |  | 200 | 8000 | 400 | 3 | 50 |  | 10 | 160 | 10 | 120 | 70 |  | Kolbenverdichter |  | 420 | 11 | 20 | 7000 | 2500 | 2500 | 11500 |  |  |  |  | Drehzahlgeregelt |  |  |  | 95 | 77 |  | 38500 |  |  | 2025-01-10 | TRUE
1071 | R718 (Wasser) | Dampf (Steam) | Spilling Technologies GmbH | Spilling Steam Compressor | Spilling Steam Compressor | H | 9 |  |  | BOT |  |  |  | Prozessdampf |  | 1000 | 15000 |  |  |  |  | 280 | 120 |  |  |  | Kolbenverdichter | 1-3 |  | 30 |  |  |  |  | 15000 | 45000 | Gewicht Abhängig von Auslegung | [9 empty] | 35-70 |  | Kundenspezifische Auslegung als offene Dampfkompression oder geschlossene HTWP. | 2025-01-17 | FALSE | https://heatpumpingtechnologies.org/annex58/wp-content/uploads/sites/70/2022/07/hthpannex58suppliertechnologyspilling.pdf
518 | R718 (Wasser) | Luft (Air) | Star Refrigeration | Industrial Air Source Neatpump | Industrial Air Source Neatpump | H&C |  | 9 |  | CLO |  | möglich |  | Gebäudewärme, Nahwärme, Fernwärme, Prozesswärme | 300 | 1000 | [5 empty] | 70 |  |  |  |  | '- | [12 empty] | Drehzahlgeregelt | [9 empty] | 2025-01-20 | FALSE | https://www.neatpumps.com/heatpumps/air-source-heatpumps/
517 | R717 (Ammoniak) | Abwärme (Brine/Water), Umweltwärme (Brine/Water) | Star Refrigeration | Water Source Neatpump | Water Source Neatpump | H&C |  | 9 |  | CLO |  |  |  | Gebäudewärme, Fernwärme, Prozesswärme, Prozessdampf | 750 | 8000 | [5 empty] | 130 |  |  |  |  | Schraubenverdichter/Kolbenverdichter | [12 empty] | Drehzahlgeregelt | [8 empty] | Auslegung bis 120 °C möglich. | 2025-01-20 | FALSE | https://www.neatpumps.com/heatpumps/water-source-heatpumps/
1072 | R717 (Ammoniak), R718 (Wasser) | Wasser/Sole (Brine/Water) | Svenska Rotor Maskiner, SRM | Screw compressor for water vapor heat pump technology | Screw compressor for water vapor heat pump technology | H | 5 |  |  | CLO | 2 | Reihenschaltung | Ammoniak- und Wasserkreislauf | Prozesswärme, Prozessdampf | 250 | 2000 |  |  |  |  | 80 | 165 |  |  |  |  | Schraubenverdichter | 2 |  |  | 20 |  |  |  | 2500 | [11 empty] | 6 |  | Prototyp | 2025-01-20 | FALSE | https://heatpumpingtechnologies.org/annex58/wp-content/uploads/sites/70/2022/07/srmhthpannex58final.pdf
556 | R454B | Luft (Air) | Swegon Germany GmbH | 10.4 | Omicron SKY S4 R5 HE | H&C |  | 9 |  | CLO | 2 |  |  | Warmwasser, Gebäudewärme, Nahwärme |  | 100.5 | [5 empty] | 55 | -15 | 40 |  |  | Scrollverdichter | 4 |  | 25 |  | 2297 | 2256 | 2443 | 1700 |  |  |  |  | Drehzahlgeregelt | [9 empty] | 2025-01-20 | FALSE | https://www.swegon.com/de/produkte-und-dienstleistungen/kaltwassersatze-und-warmepumpen/heizung/omicron-sky-s4-r5/
611 | R134a, R513A (R1234yf/R134a) | Wasser/Sole (Brine/Water) | Swegon Germany GmbH | 101.2 | OMEGA SKY OH/HPW | H&C |  | 9 |  | CLO | 2 |  |  | Warmwasser, Gebäudewärme, Nahwärme, Fernwärme, Prozesswärme |  | 1136 | 400 | 3 | 50 |  |  | 63 |  |  |  |  | Schraubenverdichter | 2 |  | 12 |  | 4980 | 1300 | 2010 | 5572 |  |  |  |  | Drehzahlgeregelt |  |  | 94 |  | 74 |  |  |  | Unterschiedliche Konfigurationen: OH: nicht umkehrbare Wärmepumpe HPW: Wärmepumpe, umkehrbar auf der Wasserseite /SLN: besonders schallgedämpft /LN: schallgedämpft LC: mit Fern-Wärmetauscher Quellenseite DC/: mit vollständiger Rückgewinnung | 2025-01-20 | FALSE | https://www.swegon.com/de/produkte-und-dienstleistungen/kaltwassersatze-und-warmepumpen/heizung/omega-sky/
553 | R454B | Luft (Air) | Swegon Germany GmbH | 11.2 | Omicron SKY S4 R5 HE | H&C |  | 9 |  | CLO | 2 |  |  | Warmwasser, Gebäudewärme, Nahwärme |  | 110.5 | [5 empty] | 55 | -15 | 40 |  |  | Scrollverdichter | 2 |  | 50 |  | 4172 | 1200 | 2110 | 1700 |  |  |  |  | Drehzahlgeregelt | [9 empty] | 2025-01-20 | FALSE | https://www.swegon.com/de/produkte-und-dienstleistungen/kaltwassersatze-und-warmepumpen/heizung/omicron-sky-s4-r5/
573 | R32 | Wasser/Sole (Brine/Water) | Swegon Germany GmbH | 11.2 | SIGMA SKY OH R7 | H&C |  | 9 |  | CLO | 1 |  |  | Warmwasser, Gebäudewärme, Nahwärme |  | 125.1 |  |  |  |  | 40 | 60 | -10 |  |  |  | Scrollverdichter | 2 |  | 32 |  | 1490 | 795 | 1900 | 635 |  |  |  |  | Drehzahlgeregelt |  |  | 91 |  | 63 |  |  |  | Ausführungen: CH - Kaltwassererzeugern (nur kühlen) OH - Wärmepumpe (nur heizen) HPW - Reversible Wärmepumpe (wasserseitig umschaltbar) Hi – mit invertergeregelten Verdichter | 2025-01-20 | FALSE | https://www.swegon.com/de/produkte-und-dienstleistungen/kaltwassersatze-und-warmepumpen/heizen-und-kuhlen/wassergekuhlte-reversible-kaltemaschinen/sigma-sky-r7/
612 | R134a, R513A (R1234yf/R134a) | Wasser/Sole (Brine/Water) | Swegon Germany GmbH | 116.2 | OMEGA SKY OH/HPW | H&C |  | 9 |  | CLO | 2 |  |  | Warmwasser, Gebäudewärme, Nahwärme, Fernwärme, Prozesswärme |  | 1309 | 400 | 3 | 50 |  |  | 63 |  |  |  |  | Schraubenverdichter | 2 |  | 12 |  | 4980 | 1300 | 2010 | 5701 |  |  |  |  | Drehzahlgeregelt |  |  | 95 |  | 75 |  |  |  | Unterschiedliche Konfigurationen: OH: nicht umkehrbare Wärmepumpe HPW: Wärmepumpe, umkehrbar auf der Wasserseite /SLN: besonders schallgedämpft /LN: schallgedämpft LC: mit Fern-Wärmetauscher Quellenseite DC/: mit vollständiger Rückgewinnung | 2025-01-20 | FALSE | https://www.swegon.com/de/produkte-und-dienstleistungen/kaltwassersatze-und-warmepumpen/heizung/omega-sky/
574 | R32 | Wasser/Sole (Brine/Water) | Swegon Germany GmbH | 12.2 | SIGMA SKY OH R7 | H&C |  | 9 |  | CLO | 1 |  |  | Warmwasser, Gebäudewärme, Nahwärme |  | 140.2 |  |  |  |  | 40 | 60 | -10 |  |  |  | Scrollverdichter | 2 |  | 50 |  | 1490 | 795 | 1900 | 671 |  |  |  |  | Drehzahlgeregelt |  |  | 81 |  | 65 |  |  |  | Ausführungen: CH - Kaltwassererzeugern (nur kühlen) OH - Wärmepumpe (nur heizen) HPW - Reversible Wärmepumpe (wasserseitig umschaltbar) Hi – mit invertergeregelten Verdichter | 2025-01-20 | FALSE | https://www.swegon.com/de/produkte-und-dienstleistungen/kaltwassersatze-und-warmepumpen/heizen-und-kuhlen/wassergekuhlte-reversible-kaltemaschinen/sigma-sky-r7/
557 | R454B | Luft (Air) | Swegon Germany GmbH | 12.4 | Omicron SKY S4 R5 HE | H&C |  | 9 |  | CLO | 2 |  |  | Warmwasser, Gebäudewärme, Nahwärme |  | 112 | [5 empty] | 55 | -15 | 40 |  |  | Scrollverdichter | 4 |  | 25 |  | 2297 | 2256 | 2443 | 1700 |  |  |  |  | Drehzahlgeregelt | [9 empty] | 2025-01-20 | FALSE | https://www.swegon.com/de/produkte-und-dienstleistungen/kaltwassersatze-und-warmepumpen/heizung/omicron-sky-s4-r5/
613 | R134a, R513A (R1234yf/R134a) | Wasser/Sole (Brine/Water) | Swegon Germany GmbH | 132.2 | OMEGA SKY OH/HPW | H&C |  | 9 |  | CLO | 2 |  |  | Warmwasser, Gebäudewärme, Nahwärme, Fernwärme, Prozesswärme |  | 1492 | 400 | 3 | 50 |  |  | 63 |  |  |  |  | Schraubenverdichter | 2 |  | 12 |  | 5250 | 1300 | 2010 | 6031 |  |  |  |  | Drehzahlgeregelt |  |  | 96 |  | 76 |  |  |  | https://www.swegon.com/de/produkte-und-dienstleistungen/kaltwassersatze-und-warmepumpen/heizung/omega-sky/ | 2025-01-20 | FALSE | https://www.swegon.com/de/produkte-und-dienstleistungen/kaltwassersatze-und-warmepumpen/heizung/omega-sky/
554 | R454B | Luft (Air) | Swegon Germany GmbH | 14.2 | Omicron SKY S4 R5 HE | H&C |  | 9 |  | CLO | 2 |  |  | Warmwasser, Gebäudewärme, Nahwärme |  | 141.1 | [5 empty] | 55 | -15 | 40 |  |  | Scrollverdichter | 2 |  | 50 |  | 5170 | 1200 | 2110 | 2000 |  |  |  |  | Drehzahlgeregelt | [9 empty] | 2025-01-20 | FALSE | https://www.swegon.com/de/produkte-und-dienstleistungen/kaltwassersatze-und-warmepumpen/heizung/omicron-sky-s4-r5/
575 | R32 | Wasser/Sole (Brine/Water) | Swegon Germany GmbH | 14.2 | SIGMA SKY OH R7 | H&C |  | 9 |  | CLO | 1 |  |  | Warmwasser, Gebäudewärme, Nahwärme |  | 157.3 |  |  |  |  | 40 | 60 | -10 |  |  |  | Scrollverdichter | 2 |  | 50 |  | 1490 | 795 | 1900 | 677 |  |  |  |  | Drehzahlgeregelt |  |  | 82 |  | 66 |  |  |  | Ausführungen: CH - Kaltwassererzeugern (nur kühlen) OH - Wärmepumpe (nur heizen) HPW - Reversible Wärmepumpe (wasserseitig umschaltbar) Hi – mit invertergeregelten Verdichter | 2025-01-20 | FALSE | https://www.swegon.com/de/produkte-und-dienstleistungen/kaltwassersatze-und-warmepumpen/heizen-und-kuhlen/wassergekuhlte-reversible-kaltemaschinen/sigma-sky-r7/
614 | R134a, R513A (R1234yf/R134a) | Wasser/Sole (Brine/Water) | Swegon Germany GmbH | 143.2 | OMEGA SKY OH/HPW | H&C |  | 9 |  | CLO | 2 |  |  | Warmwasser, Gebäudewärme, Nahwärme, Fernwärme, Prozesswärme |  | 1606 | 400 | 3 | 50 |  |  | 63 |  |  |  |  | Schraubenverdichter | 2 |  | 12 |  | 5380 | 1350 | 2240 | 6854 |  |  |  |  | Drehzahlgeregelt |  |  | 97 |  | 77 |  |  |  | Unterschiedliche Konfigurationen: OH: nicht umkehrbare Wärmepumpe HPW: Wärmepumpe, umkehrbar auf der Wasserseite /SLN: besonders schallgedämpft /LN: schallgedämpft LC: mit Fern-Wärmetauscher Quellenseite DC/: mit vollständiger Rückgewinnung | 2025-01-20 | FALSE | https://www.swegon.com/de/produkte-und-dienstleistungen/kaltwassersatze-und-warmepumpen/heizung/omega-sky/
576 | R32 | Wasser/Sole (Brine/Water) | Swegon Germany GmbH | 15.2 | SIGMA SKY OH R7 | H&C |  | 9 |  | CLO | 1 |  |  | Warmwasser, Gebäudewärme, Nahwärme |  | 174.8 |  |  |  |  | 40 | 60 | -10 |  |  |  | Scrollverdichter | 2 |  | 50 |  | 1490 | 795 | 1900 | 690 |  |  |  |  | Drehzahlgeregelt |  |  | 82 |  | 66 |  |  |  | Ausführungen: CH - Kaltwassererzeugern (nur kühlen) OH - Wärmepumpe (nur heizen) HPW - Reversible Wärmepumpe (wasserseitig umschaltbar) Hi – mit invertergeregelten Verdichter | 2025-01-20 | FALSE | https://www.swegon.com/de/produkte-und-dienstleistungen/kaltwassersatze-und-warmepumpen/heizen-und-kuhlen/wassergekuhlte-reversible-kaltemaschinen/sigma-sky-r7/
615 | R134a, R513A (R1234yf/R134a) | Wasser/Sole (Brine/Water) | Swegon Germany GmbH | 159.2 | OMEGA SKY OH/HPW | H&C |  | 9 |  | CLO | 2 |  |  | Warmwasser, Gebäudewärme, Nahwärme, Fernwärme, Prozesswärme |  | 1785 | 400 | 3 | 50 |  |  | 63 |  |  |  |  | Schraubenverdichter | 2 |  | 12 |  | 5380 | 1350 | 2240 | 7045 |  |  |  |  | Drehzahlgeregelt |  |  | 98 |  | 75 |  |  |  | Unterschiedliche Konfigurationen: OH: nicht umkehrbare Wärmepumpe HPW: Wärmepumpe, umkehrbar auf der Wasserseite /SLN: besonders schallgedämpft /LN: schallgedämpft LC: mit Fern-Wärmetauscher Quellenseite DC/: mit vollständiger Rückgewinnung | 2025-01-20 | FALSE | https://www.swegon.com/de/produkte-und-dienstleistungen/kaltwassersatze-und-warmepumpen/heizung/omega-sky/
555 | R454B | Luft (Air) | Swegon Germany GmbH | 16.2 | Omicron SKY S4 R5 HE | H&C |  | 9 |  | CLO | 2 |  |  | Warmwasser, Gebäudewärme, Nahwärme |  | 172.5 | [5 empty] | 55 | -15 | 40 |  |  | Scrollverdichter | 2 |  | 50 |  | 5170 | 1200 | 2110 | 2200 |  |  |  |  | Drehzahlgeregelt | [9 empty] | 2025-01-20 | FALSE | https://www.swegon.com/de/produkte-und-dienstleistungen/kaltwassersatze-und-warmepumpen/heizung/omicron-sky-s4-r5/
580 | R32 | Wasser/Sole (Brine/Water) | Swegon Germany GmbH | 16.4 | SIGMA SKY OH R7 | H&C |  | 9 |  | CLO | 2 |  |  | Warmwasser, Gebäudewärme, Nahwärme |  | 189.1 |  |  |  |  | 40 | 60 | -10 |  |  |  | Scrollverdichter | 4 |  | 25 |  | 2323 | 876 | 1990 | 1069 |  |  |  |  | Drehzahlgeregelt |  |  | 79 |  | 61 |  |  |  | Ausführungen: CH - Kaltwassererzeugern (nur kühlen) OH - Wärmepumpe (nur heizen) HPW - Reversible Wärmepumpe (wasserseitig umschaltbar) Hi – mit invertergeregelten Verdichter | 2025-01-20 | FALSE | https://www.swegon.com/de/produkte-und-dienstleistungen/kaltwassersatze-und-warmepumpen/heizen-und-kuhlen/wassergekuhlte-reversible-kaltemaschinen/sigma-sky-r7/
577 | R32 | Wasser/Sole (Brine/Water) | Swegon Germany GmbH | 17.2 | SIGMA SKY OH R7 | H&C |  | 9 |  | CLO | 1 |  |  | Warmwasser, Gebäudewärme, Nahwärme |  | 199.9 |  |  |  |  | 40 | 60 | -10 |  |  |  | Scrollverdichter | 2 |  | 50 |  | 1686 | 795 | 1900 | 839 |  |  |  |  | Drehzahlgeregelt |  |  | 83 |  | 66 |  |  |  | Ausführungen: CH - Kaltwassererzeugern (nur kühlen) OH - Wärmepumpe (nur heizen) HPW - Reversible Wärmepumpe (wasserseitig umschaltbar) Hi – mit invertergeregelten Verdichter | 2025-01-20 | FALSE | https://www.swegon.com/de/produkte-und-dienstleistungen/kaltwassersatze-und-warmepumpen/heizen-und-kuhlen/wassergekuhlte-reversible-kaltemaschinen/sigma-sky-r7/
558 | R454B | Luft (Air) | Swegon Germany GmbH | 17.4 | Omicron SKY S4 R5 HE | H&C |  | 9 |  | CLO | 2 |  |  | Warmwasser, Gebäudewärme, Nahwärme |  | 168.2 | [5 empty] | 55 | -15 | 40 |  |  | Scrollverdichter | 4 |  | 25 |  | 2297 | 2256 | 2443 | 2000 |  |  |  |  | Drehzahlgeregelt | [9 empty] | 2025-01-20 | FALSE | https://www.swegon.com/de/produkte-und-dienstleistungen/kaltwassersatze-und-warmepumpen/heizung/omicron-sky-s4-r5/
581 | R32 | Wasser/Sole (Brine/Water) | Swegon Germany GmbH | 18.4 | SIGMA SKY OH R7 | H&C |  | 9 |  | CLO | 2 |  |  | Warmwasser, Gebäudewärme, Nahwärme |  | 221 |  |  |  |  | 40 | 60 | -10 |  |  |  | Scrollverdichter | 4 |  | 25 |  | 2323 | 876 | 1990 | 1086 |  |  |  |  | Drehzahlgeregelt |  |  | 80 |  | 62 |  |  |  | Ausführungen: CH - Kaltwassererzeugern (nur kühlen) OH - Wärmepumpe (nur heizen) HPW - Reversible Wärmepumpe (wasserseitig umschaltbar) Hi – mit invertergeregelten Verdichter | 2025-01-20 | FALSE | https://www.swegon.com/de/produkte-und-dienstleistungen/kaltwassersatze-und-warmepumpen/heizen-und-kuhlen/wassergekuhlte-reversible-kaltemaschinen/sigma-sky-r7/
578 | R32 | Wasser/Sole (Brine/Water) | Swegon Germany GmbH | 19.2 | SIGMA SKY OH R7 | H&C |  | 9 |  | CLO | 1 |  |  | Warmwasser, Gebäudewärme, Nahwärme |  | 224.3 |  |  |  |  | 40 | 60 | -10 |  |  |  | Scrollverdichter | 2 |  | 50 |  | 1686 | 795 | 1900 | 943 |  |  |  |  | Drehzahlgeregelt |  |  | 85 |  | 68 |  |  |  | Ausführungen: CH - Kaltwassererzeugern (nur kühlen) OH - Wärmepumpe (nur heizen) HPW - Reversible Wärmepumpe (wasserseitig umschaltbar) Hi – mit invertergeregelten Verdichter | 2025-01-20 | FALSE | https://www.swegon.com/de/produkte-und-dienstleistungen/kaltwassersatze-und-warmepumpen/heizen-und-kuhlen/wassergekuhlte-reversible-kaltemaschinen/sigma-sky-r7/
559 | R454B | Luft (Air) | Swegon Germany GmbH | 19.4 | Omicron SKY S4 R5 HE | H&C |  | 9 |  | CLO | 2 |  |  | Warmwasser, Gebäudewärme, Nahwärme |  | 192.8 | [5 empty] | 55 | -15 | 40 |  |  | Scrollverdichter | 4 |  | 25 |  | 2297 | 2256 | 2443 | 2000 |  |  |  |  | Drehzahlgeregelt | [9 empty] | 2025-01-20 | FALSE | https://www.swegon.com/de/produkte-und-dienstleistungen/kaltwassersatze-und-warmepumpen/heizung/omicron-sky-s4-r5/
579 | R32 | Wasser/Sole (Brine/Water) | Swegon Germany GmbH | 20.2 | SIGMA SKY OH R7 | H&C |  | 9 |  | CLO | 1 |  |  | Warmwasser, Gebäudewärme, Nahwärme |  | 232.2 |  |  |  |  | 40 | 60 | -10 |  |  |  | Scrollverdichter | 2 |  | 50 |  | 1686 | 795 | 1900 | 878 |  |  |  |  | Drehzahlgeregelt |  |  | 86 |  | 69 |  |  |  | Ausführungen: CH - Kaltwassererzeugern (nur kühlen) OH - Wärmepumpe (nur heizen) HPW - Reversible Wärmepumpe (wasserseitig umschaltbar) Hi – mit invertergeregelten Verdichter | 2025-01-20 | FALSE | https://www.swegon.com/de/produkte-und-dienstleistungen/kaltwassersatze-und-warmepumpen/heizen-und-kuhlen/wassergekuhlte-reversible-kaltemaschinen/sigma-sky-r7/
560 | R454B | Luft (Air) | Swegon Germany GmbH | 21.4 | Omicron SKY S4 R5 HE | H&C |  | 9 |  | CLO | 2 |  |  | Warmwasser, Gebäudewärme, Nahwärme |  | 217.5 | [5 empty] | 55 | -15 | 40 |  |  | Scrollverdichter | 4 |  | 25 |  | 2297 | 2256 | 2443 | 2100 |  |  |  |  | Drehzahlgeregelt | [9 empty] | 2025-01-20 | FALSE | https://www.swegon.com/de/produkte-und-dienstleistungen/kaltwassersatze-und-warmepumpen/heizung/omicron-sky-s4-r5/
582 | R32 | Wasser/Sole (Brine/Water) | Swegon Germany GmbH | 21.4 | SIGMA SKY OH R7 | H&C |  | 9 |  | CLO | 2 |  |  | Warmwasser, Gebäudewärme, Nahwärme |  | 250.5 |  |  |  |  | 40 | 60 | -10 |  |  |  | Scrollverdichter | 4 |  | 21 |  | 2323 | 876 | 1990 | 1185 |  |  |  |  | Drehzahlgeregelt |  |  | 82 |  | 64 |  |  |  | Ausführungen: CH - Kaltwassererzeugern (nur kühlen) OH - Wärmepumpe (nur heizen) HPW - Reversible Wärmepumpe (wasserseitig umschaltbar) Hi – mit invertergeregelten Verdichter | 2025-01-20 | FALSE | https://www.swegon.com/de/produkte-und-dienstleistungen/kaltwassersatze-und-warmepumpen/heizen-und-kuhlen/wassergekuhlte-reversible-kaltemaschinen/sigma-sky-r7/
583 | R32 | Wasser/Sole (Brine/Water) | Swegon Germany GmbH | 24.4 | SIGMA SKY OH R7 | H&C |  | 9 |  | CLO | 2 |  |  | Warmwasser, Gebäudewärme, Nahwärme |  | 279.6 |  |  |  |  | 40 | 60 | -10 |  |  |  | Scrollverdichter | 4 |  | 25 |  | 2323 | 876 | 1990 | 1244 |  |  |  |  | Drehzahlgeregelt |  |  | 83 |  | 65 |  |  |  | Ausführungen: CH - Kaltwassererzeugern (nur kühlen) OH - Wärmepumpe (nur heizen) HPW - Reversible Wärmepumpe (wasserseitig umschaltbar) Hi – mit invertergeregelten Verdichter | 2025-01-20 | FALSE | https://www.swegon.com/de/produkte-und-dienstleistungen/kaltwassersatze-und-warmepumpen/heizen-und-kuhlen/wassergekuhlte-reversible-kaltemaschinen/sigma-sky-r7/
593 | R1234ze(Z), R134a, R513A (R1234yf/R134a) | Wasser/Sole (Brine/Water) | Swegon Germany GmbH | 25.1 | OMEGA SKY Xi HPW | H&C |  | 9 |  | CLO | 1 |  |  | Warmwasser, Gebäudewärme, Nahwärme, Fernwärme, Prozesswärme |  | 272 | [5 empty] | 64 |  |  |  |  | Schraubenverdichter | 1 |  | 25 |  | 3700 | 1500 | 2050 | 2215 |  |  |  |  | Drehzahlgeregelt |  |  | 99 |  | 81 |  |  |  | Ausführungen: CH - Kaltwassererzeugern (nur kühlen) OH - Wärmepumpe (nur heizen) HPW - Reversible Wärmepumpe (wasserseitig umschaltbar) | 2025-01-20 | FALSE | https://www.swegon.com/de/produkte-und-dienstleistungen/kaltwassersatze-und-warmepumpen/heizen-und-kuhlen/wassergekuhlte-reversible-kaltemaschinen/omega-sky-xi/
561 | R454B | Luft (Air) | Swegon Germany GmbH | 25.4 | Omicron SKY S4 R5 HE | H&C |  | 9 |  | CLO | 2 |  |  | Warmwasser, Gebäudewärme, Nahwärme |  | 248.8 | [5 empty] | 55 | -15 | 40 |  |  | Scrollverdichter | 4 |  | 25 |  | 5002 | 2256 | 2443 | 3500 |  |  |  |  | Drehzahlgeregelt | [9 empty] | 2025-01-20 | FALSE | https://www.swegon.com/de/produkte-und-dienstleistungen/kaltwassersatze-und-warmepumpen/heizung/omicron-sky-s4-r5/
617 | R32 | Luft (Air) | Swegon Germany GmbH | 26.4 | TETRIS SKY HP R7 | H&C |  | 9 |  | CLO | 2 |  |  | Warmwasser, Gebäudewärme, Nahwärme |  | 259.3 | 400 | 3 | 50 |  |  | 58 | -20 | 52 |  |  | Scrollverdichter | 4 |  | 22 |  | 3838 | 2260 | 2476 | 2612 |  |  |  |  | Drehzahlgeregelt |  |  | 84 |  | 52 |  |  |  | Konfigurationen: HP Ausführung als reversible Wärmepumpe LN Schallgedämpfte Einheit SLN Extrem schallgedämpfte Einheit HAT Ausführung für hohe Außenlufttemperaturen DS Teilweise Wärmerückgewinnung DC Vollständige Wärmerückgewinnung | 2025-01-20 | FALSE | https://www.swegon.com/de/produkte-und-dienstleistungen/kaltwassersatze-und-warmepumpen/heizen-und-kuhlen/luftgekuhlte-reversible-kaltemaschinen/tetris-sky-r7/
584 | R32 | Wasser/Sole (Brine/Water) | Swegon Germany GmbH | 27.4 | SIGMA SKY OH R7 | H&C |  | 9 |  | CLO | 2 |  |  | Warmwasser, Gebäudewärme, Nahwärme |  | 314.7 |  |  |  |  | 40 | 60 | -10 |  |  |  | Scrollverdichter | 4 |  | 22 |  | 2715 | 936 | 1996 | 1370 |  |  |  |  | Drehzahlgeregelt |  |  | 84 |  | 66 |  |  |  | Ausführungen: CH - Kaltwassererzeugern (nur kühlen) OH - Wärmepumpe (nur heizen) HPW - Reversible Wärmepumpe (wasserseitig umschaltbar) Hi – mit invertergeregelten Verdichter | 2025-01-20 | FALSE | https://www.swegon.com/de/produkte-und-dienstleistungen/kaltwassersatze-und-warmepumpen/heizen-und-kuhlen/wassergekuhlte-reversible-kaltemaschinen/sigma-sky-r7/
618 | R32 | Luft (Air) | Swegon Germany GmbH | 28.4 | TETRIS SKY HP R7 | H&C |  | 9 |  | CLO | 2 |  |  | Warmwasser, Gebäudewärme, Nahwärme |  | 284.6 | 400 | 3 | 50 |  |  | 58 | -20 | 52 |  |  | Scrollverdichter | 4 |  | 25 |  | 3838 | 2260 | 2476 | 2642 |  |  |  |  | Drehzahlgeregelt |  |  | 84 |  | 52 |  |  |  | Konfigurationen: HP Ausführung als reversible Wärmepumpe LN Schallgedämpfte Einheit SLN Extrem schallgedämpfte Einheit HAT Ausführung für hohe Außenlufttemperaturen DS Teilweise Wärmerückgewinnung DC Vollständige Wärmerückgewinnung | 2025-01-20 | FALSE | https://www.swegon.com/de/produkte-und-dienstleistungen/kaltwassersatze-und-warmepumpen/heizen-und-kuhlen/luftgekuhlte-reversible-kaltemaschinen/tetris-sky-r7/
594 | R1234ze(Z), R134a, R513A (R1234yf/R134a) | Wasser/Sole (Brine/Water) | Swegon Germany GmbH | 29.1 | OMEGA SKY Xi HPW | H&C |  | 9 |  | CLO | 1 |  |  | Warmwasser, Gebäudewärme, Nahwärme, Fernwärme, Prozesswärme |  | 324 | [5 empty] | 64 |  |  |  |  | Schraubenverdichter | 1 |  | 25 |  | 3700 | 1500 | 2050 | 2335 |  |  |  |  | Drehzahlgeregelt |  |  | 99 |  | 81 |  |  |  | Ausführungen: CH - Kaltwassererzeugern (nur kühlen) OH - Wärmepumpe (nur heizen) HPW - Reversible Wärmepumpe (wasserseitig umschaltbar) | 2025-01-20 | FALSE | https://www.swegon.com/de/produkte-und-dienstleistungen/kaltwassersatze-und-warmepumpen/heizen-und-kuhlen/wassergekuhlte-reversible-kaltemaschinen/omega-sky-xi/
562 | R454B | Luft (Air) | Swegon Germany GmbH | 29.4 | Omicron SKY S4 R5 HE | H&C |  | 9 |  | CLO | 2 |  |  | Warmwasser, Gebäudewärme, Nahwärme |  | 269.5 | [5 empty] | 55 | -15 | 40 |  |  | Scrollverdichter | 4 |  | 25 |  | 5002 | 2256 | 2443 | 3600 |  |  |  |  | Drehzahlgeregelt | [9 empty] | 2025-01-20 | FALSE | https://www.swegon.com/de/produkte-und-dienstleistungen/kaltwassersatze-und-warmepumpen/heizung/omicron-sky-s4-r5/
585 | R32 | Wasser/Sole (Brine/Water) | Swegon Germany GmbH | 30.4 | SIGMA SKY OH R7 | H&C |  | 9 |  | CLO | 2 |  |  | Warmwasser, Gebäudewärme, Nahwärme |  | 349.4 |  |  |  |  | 40 | 60 | -10 |  |  |  | Scrollverdichter | 4 |  | 25 |  | 2175 | 936 | 1996 | 1401 |  |  |  |  | Drehzahlgeregelt |  |  | 85 |  | 67 |  |  |  | Ausführungen: CH - Kaltwassererzeugern (nur kühlen) OH - Wärmepumpe (nur heizen) HPW - Reversible Wärmepumpe (wasserseitig umschaltbar) Hi – mit invertergeregelten Verdichter | 2025-01-20 | FALSE | https://www.swegon.com/de/produkte-und-dienstleistungen/kaltwassersatze-und-warmepumpen/heizen-und-kuhlen/wassergekuhlte-reversible-kaltemaschinen/sigma-sky-r7/
563 | R454B | Luft (Air) | Swegon Germany GmbH | 32.4 | Omicron SKY S4 R5 HE | H&C |  | 9 |  | CLO | 2 |  |  | Warmwasser, Gebäudewärme, Nahwärme |  | 315.6 | [5 empty] | 55 | -15 | 40 |  |  | Scrollverdichter | 4 |  | 25 |  | 5002 | 2256 | 2443 | 3900 |  |  |  |  | Drehzahlgeregelt | [9 empty] | 2025-01-20 | FALSE | https://www.swegon.com/de/produkte-und-dienstleistungen/kaltwassersatze-und-warmepumpen/heizung/omicron-sky-s4-r5/
619 | R32 | Luft (Air) | Swegon Germany GmbH | 34.4 | TETRIS SKY HP R7 | H&C |  | 9 |  | CLO | 2 |  |  | Warmwasser, Gebäudewärme, Nahwärme |  | 326.3 | 400 | 3 | 50 |  |  | 58 | -20 | 52 |  |  | Scrollverdichter | 4 |  | 22 |  | 3838 | 2260 | 2476 | 2780 |  |  |  |  | Drehzahlgeregelt |  |  | 86 |  | 54 |  |  |  | Konfigurationen: HP Ausführung als reversible Wärmepumpe LN Schallgedämpfte Einheit SLN Extrem schallgedämpfte Einheit HAT Ausführung für hohe Außenlufttemperaturen DS Teilweise Wärmerückgewinnung DC Vollständige Wärmerückgewinnung | 2025-01-20 | FALSE | https://www.swegon.com/de/produkte-und-dienstleistungen/kaltwassersatze-und-warmepumpen/heizen-und-kuhlen/luftgekuhlte-reversible-kaltemaschinen/tetris-sky-r7/
595 | R1234ze(Z), R134a, R513A (R1234yf/R134a) | Wasser/Sole (Brine/Water) | Swegon Germany GmbH | 35.1 | OMEGA SKY Xi HPW | H&C |  | 9 |  | CLO | 1 |  |  | Warmwasser, Gebäudewärme, Nahwärme, Fernwärme, Prozesswärme |  | 386 | [5 empty] | 64 |  |  |  |  | Schraubenverdichter | 1 |  | 25 |  | 3800 | 1550 | 2100 | 2694 |  |  |  |  | Drehzahlgeregelt |  |  | 100 |  | 82 |  |  |  | Ausführungen: CH - Kaltwassererzeugern (nur kühlen) OH - Wärmepumpe (nur heizen) HPW - Reversible Wärmepumpe (wasserseitig umschaltbar) | 2025-01-20 | FALSE | https://www.swegon.com/de/produkte-und-dienstleistungen/kaltwassersatze-und-warmepumpen/heizen-und-kuhlen/wassergekuhlte-reversible-kaltemaschinen/omega-sky-xi/
586 | R32 | Wasser/Sole (Brine/Water) | Swegon Germany GmbH | 35.4 | SIGMA SKY OH R7 | H&C |  | 9 |  | CLO | 2 |  |  | Warmwasser, Gebäudewärme, Nahwärme |  | 400.5 |  |  |  |  | 40 | 60 | -10 |  |  |  | Scrollverdichter | 4 |  | 23 |  | 2715 | 936 | 1996 | 1673 |  |  |  |  | Drehzahlgeregelt |  |  | 86 |  | 68 |  |  |  | Ausführungen: CH - Kaltwassererzeugern (nur kühlen) OH - Wärmepumpe (nur heizen) HPW - Reversible Wärmepumpe (wasserseitig umschaltbar) Hi – mit invertergeregelten Verdichter | 2025-01-20 | FALSE | https://www.swegon.com/de/produkte-und-dienstleistungen/kaltwassersatze-und-warmepumpen/heizen-und-kuhlen/wassergekuhlte-reversible-kaltemaschinen/sigma-sky-r7/
564 | R454B | Luft (Air) | Swegon Germany GmbH | 36.4 | Omicron SKY S4 R5 HE | H&C |  | 9 |  | CLO | 2 |  |  | Warmwasser, Gebäudewärme, Nahwärme |  | 346.7 | [5 empty] | 55 | -15 | 40 |  |  | Scrollverdichter | 4 |  | 25 |  | 5002 | 2256 | 2443 | 4000 |  |  |  |  | Drehzahlgeregelt | [9 empty] | 2025-01-20 | FALSE | https://www.swegon.com/de/produkte-und-dienstleistungen/kaltwassersatze-und-warmepumpen/heizung/omicron-sky-s4-r5/
620 | R32 | Luft (Air) | Swegon Germany GmbH | 38.4 | TETRIS SKY HP R7 | H&C |  | 9 |  | CLO | 2 |  |  | Warmwasser, Gebäudewärme, Nahwärme |  | 379 | 400 | 3 | 50 |  |  | 58 | -20 | 52 |  |  | Scrollverdichter | 4 |  | 19 |  | 4992 | 2260 | 2476 | 3366 |  |  |  |  | Drehzahlgeregelt |  |  | 88 |  | 56 |  |  |  | Konfigurationen: HP Ausführung als reversible Wärmepumpe LN Schallgedämpfte Einheit SLN Extrem schallgedämpfte Einheit HAT Ausführung für hohe Außenlufttemperaturen DS Teilweise Wärmerückgewinnung DC Vollständige Wärmerückgewinnung | 2025-01-20 | FALSE | https://www.swegon.com/de/produkte-und-dienstleistungen/kaltwassersatze-und-warmepumpen/heizen-und-kuhlen/luftgekuhlte-reversible-kaltemaschinen/tetris-sky-r7/
596 | R1234ze(Z), R134a, R513A (R1234yf/R134a) | Wasser/Sole (Brine/Water) | Swegon Germany GmbH | 40.1 | OMEGA SKY Xi HPW | H&C |  | 9 |  | CLO | 1 |  |  | Warmwasser, Gebäudewärme, Nahwärme, Fernwärme, Prozesswärme |  | 432 | [5 empty] | 64 |  |  |  |  | Schraubenverdichter | 1 |  | 25 |  | 3800 | 1550 | 2100 | 2832 |  |  |  |  | Drehzahlgeregelt |  |  | 100 |  | 82 |  |  |  | Ausführungen: CH - Kaltwassererzeugern (nur kühlen) OH - Wärmepumpe (nur heizen) HPW - Reversible Wärmepumpe (wasserseitig umschaltbar) | 2025-01-20 | FALSE | https://www.swegon.com/de/produkte-und-dienstleistungen/kaltwassersatze-und-warmepumpen/heizen-und-kuhlen/wassergekuhlte-reversible-kaltemaschinen/omega-sky-xi/
565 | R454B | Luft (Air) | Swegon Germany GmbH | 40.4 | Omicron SKY S4 R5 HE | H&C |  | 9 |  | CLO | 2 |  |  | Warmwasser, Gebäudewärme, Nahwärme |  | 387.7 | [5 empty] | 55 | -15 | 40 |  |  | Scrollverdichter | 4 |  | 25 |  | 5002 | 2256 | 2443 | 4000 |  |  |  |  | Drehzahlgeregelt | [9 empty] | 2025-01-20 | FALSE | https://www.swegon.com/de/produkte-und-dienstleistungen/kaltwassersatze-und-warmepumpen/heizung/omicron-sky-s4-r5/
587 | R32 | Wasser/Sole (Brine/Water) | Swegon Germany GmbH | 40.4 | SIGMA SKY OH R7 | H&C |  | 9 |  | CLO | 2 |  |  | Warmwasser, Gebäudewärme, Nahwärme |  | 460.5 |  |  |  |  | 40 | 60 | -10 |  |  |  | Scrollverdichter | 4 |  | 19 |  | 2715 | 936 | 1996 | 1704 |  |  |  |  | Drehzahlgeregelt |  |  | 89 |  | 71 |  |  |  | Ausführungen: CH - Kaltwassererzeugern (nur kühlen) OH - Wärmepumpe (nur heizen) HPW - Reversible Wärmepumpe (wasserseitig umschaltbar) Hi – mit invertergeregelten Verdichter | 2025-01-20 | FALSE | https://www.swegon.com/de/produkte-und-dienstleistungen/kaltwassersatze-und-warmepumpen/heizen-und-kuhlen/wassergekuhlte-reversible-kaltemaschinen/sigma-sky-r7/
621 | R32 | Luft (Air) | Swegon Germany GmbH | 40.4 | TETRIS SKY HP R7 | H&C |  | 9 |  | CLO | 2 |  |  | Warmwasser, Gebäudewärme, Nahwärme |  | 420.5 | 400 | 3 | 50 |  |  | 58 | -20 | 52 |  |  | Scrollverdichter | 4 |  | 17 |  | 4992 | 2260 | 2476 | 3500 |  |  |  |  | Drehzahlgeregelt |  |  | 88 |  | 56 |  |  |  | Konfigurationen: HP Ausführung als reversible Wärmepumpe LN Schallgedämpfte Einheit SLN Extrem schallgedämpfte Einheit HAT Ausführung für hohe Außenlufttemperaturen DS Teilweise Wärmerückgewinnung DC Vollständige Wärmerückgewinnung | 2025-01-20 | FALSE | https://www.swegon.com/de/produkte-und-dienstleistungen/kaltwassersatze-und-warmepumpen/heizen-und-kuhlen/luftgekuhlte-reversible-kaltemaschinen/tetris-sky-r7/
602 | R134a, R513A (R1234yf/R134a) | Wasser/Sole (Brine/Water) | Swegon Germany GmbH | 41.1 | OMEGA SKY OH/HPW | H&C |  | 9 |  | CLO | 1 |  |  | Warmwasser, Gebäudewärme, Nahwärme, Fernwärme, Prozesswärme |  | 505 | 400 | 3 | 50 |  |  | 63 |  |  |  |  | Schraubenverdichter | 1 |  | 25 |  | 4090 | 900 | 1950 | 2758 |  |  |  |  | Drehzahlgeregelt |  |  | 91 |  | 75 |  |  |  | Unterschiedliche Konfigurationen: OH: nicht umkehrbare Wärmepumpe HPW: Wärmepumpe, umkehrbar auf der Wasserseite /SLN: besonders schallgedämpft /LN: schallgedämpft LC: mit Fern-Wärmetauscher Quellenseite DC/: mit vollständiger Rückgewinnung | 2025-01-20 | FALSE | https://www.swegon.com/de/produkte-und-dienstleistungen/kaltwassersatze-und-warmepumpen/heizung/omega-sky/
566 | R454B | Luft (Air) | Swegon Germany GmbH | 43.4 | Omicron SKY S4 R5 HE | H&C |  | 9 |  | CLO | 2 |  |  | Warmwasser, Gebäudewärme, Nahwärme |  | 424 | [5 empty] | 55 | -15 | 40 |  |  | Scrollverdichter | 4 |  | 25 |  | 5002 | 2256 | 2443 | 4100 |  |  |  |  | Drehzahlgeregelt | [9 empty] | 2025-01-20 | FALSE | https://www.swegon.com/de/produkte-und-dienstleistungen/kaltwassersatze-und-warmepumpen/heizung/omicron-sky-s4-r5/
622 | R32 | Luft (Air) | Swegon Germany GmbH | 44.4 | TETRIS SKY HP R7 | H&C |  | 9 |  | CLO | 2 |  |  | Warmwasser, Gebäudewärme, Nahwärme |  | 459.1 | 400 | 3 | 50 |  |  | 58 | -20 | 52 |  |  | Scrollverdichter | 4 |  | 25 |  | 4992 | 2260 | 2476 | 3670 |  |  |  |  | Drehzahlgeregelt |  |  | 88 |  | 56 |  |  |  | Konfigurationen: HP Ausführung als reversible Wärmepumpe LN Schallgedämpfte Einheit SLN Extrem schallgedämpfte Einheit HAT Ausführung für hohe Außenlufttemperaturen DS Teilweise Wärmerückgewinnung DC Vollständige Wärmerückgewinnung | 2025-01-20 | FALSE | https://www.swegon.com/de/produkte-und-dienstleistungen/kaltwassersatze-und-warmepumpen/heizen-und-kuhlen/luftgekuhlte-reversible-kaltemaschinen/tetris-sky-r7/
588 | R32 | Wasser/Sole (Brine/Water) | Swegon Germany GmbH | 45.4 | SIGMA SKY OH R7 | H&C |  | 9 |  | CLO | 2 |  |  | Warmwasser, Gebäudewärme, Nahwärme |  | 521.6 |  |  |  |  | 40 | 60 | -10 |  |  |  | Scrollverdichter | 4 |  | 17 |  | 2715 | 936 | 1996 | 1907 |  |  |  |  | Drehzahlgeregelt |  |  | 90 |  | 72 |  |  |  | Ausführungen: CH - Kaltwassererzeugern (nur kühlen) OH - Wärmepumpe (nur heizen) HPW - Reversible Wärmepumpe (wasserseitig umschaltbar) Hi – mit invertergeregelten Verdichter | 2025-01-20 | FALSE | https://www.swegon.com/de/produkte-und-dienstleistungen/kaltwassersatze-und-warmepumpen/heizen-und-kuhlen/wassergekuhlte-reversible-kaltemaschinen/sigma-sky-r7/
597 | R1234ze(Z), R134a, R513A (R1234yf/R134a) | Wasser/Sole (Brine/Water) | Swegon Germany GmbH | 47.1 | OMEGA SKY Xi HPW | H&C |  | 9 |  | CLO | 1 |  |  | Warmwasser, Gebäudewärme, Nahwärme, Fernwärme, Prozesswärme |  | 491 | [5 empty] | 64 |  |  |  |  | Schraubenverdichter | 1 |  | 25 |  | 3800 | 1550 | 2100 | 2987 |  |  |  |  | Drehzahlgeregelt |  |  | 101 |  | 83 |  |  |  | Ausführungen: CH - Kaltwassererzeugern (nur kühlen) OH - Wärmepumpe (nur heizen) HPW - Reversible Wärmepumpe (wasserseitig umschaltbar) | 2025-01-20 | FALSE | https://www.swegon.com/de/produkte-und-dienstleistungen/kaltwassersatze-und-warmepumpen/heizen-und-kuhlen/wassergekuhlte-reversible-kaltemaschinen/omega-sky-xi/
623 | R32 | Luft (Air) | Swegon Germany GmbH | 47.5 | TETRIS SKY HP R7 | H&C |  | 9 |  | CLO | 2 |  |  | Warmwasser, Gebäudewärme, Nahwärme |  | 485.9 | 400 | 3 | 50 |  |  | 58 | -20 | 52 |  |  | Scrollverdichter | 5 |  | 24 |  | 6136 | 2260 | 2476 | 4142 |  |  |  |  | Drehzahlgeregelt |  |  | 89 |  | 57 |  |  |  | Konfigurationen: HP Ausführung als reversible Wärmepumpe LN Schallgedämpfte Einheit SLN Extrem schallgedämpfte Einheit HAT Ausführung für hohe Außenlufttemperaturen DS Teilweise Wärmerückgewinnung DC Vollständige Wärmerückgewinnung | 2025-01-20 | FALSE | https://www.swegon.com/de/produkte-und-dienstleistungen/kaltwassersatze-und-warmepumpen/heizen-und-kuhlen/luftgekuhlte-reversible-kaltemaschinen/tetris-sky-r7/
603 | R134a, R513A (R1234yf/R134a) | Wasser/Sole (Brine/Water) | Swegon Germany GmbH | 50.1 | OMEGA SKY OH/HPW | H&C |  | 9 |  | CLO | 1 |  |  | Warmwasser, Gebäudewärme, Nahwärme, Fernwärme, Prozesswärme |  | 573 | 400 | 3 | 50 |  |  | 63 |  |  |  |  | Schraubenverdichter | 1 |  | 25 |  | 4690 | 900 | 1950 | 2829 |  |  |  |  | Drehzahlgeregelt |  |  | 91 |  | 75 |  |  |  | Unterschiedliche Konfigurationen: OH: nicht umkehrbare Wärmepumpe HPW: Wärmepumpe, umkehrbar auf der Wasserseite /SLN: besonders schallgedämpft /LN: schallgedämpft LC: mit Fern-Wärmetauscher Quellenseite DC/: mit vollständiger Rückgewinnung | 2025-01-20 | FALSE | https://www.swegon.com/de/produkte-und-dienstleistungen/kaltwassersatze-und-warmepumpen/heizung/omega-sky/
589 | R32 | Wasser/Sole (Brine/Water) | Swegon Germany GmbH | 50.4 | SIGMA SKY OH R7 | H&C |  | 9 |  | CLO | 2 |  |  | Warmwasser, Gebäudewärme, Nahwärme |  | 579 |  |  |  |  | 40 | 60 | -10 |  |  |  | Scrollverdichter | 4 |  | 25 |  | 2715 | 936 | 1996 | 2041 |  |  |  |  | Drehzahlgeregelt |  |  | 91 |  | 73 |  |  |  | Ausführungen: CH - Kaltwassererzeugern (nur kühlen) OH - Wärmepumpe (nur heizen) HPW - Reversible Wärmepumpe (wasserseitig umschaltbar) Hi – mit invertergeregelten Verdichter | 2025-01-20 | FALSE | https://www.swegon.com/de/produkte-und-dienstleistungen/kaltwassersatze-und-warmepumpen/heizen-und-kuhlen/wassergekuhlte-reversible-kaltemaschinen/sigma-sky-r7/
624 | R32 | Luft (Air) | Swegon Germany GmbH | 50.5 | TETRIS SKY HP R7 | H&C |  | 9 |  | CLO | 2 |  |  | Warmwasser, Gebäudewärme, Nahwärme |  | 533 | 400 | 3 | 50 |  |  | 58 | -20 | 52 |  |  | Scrollverdichter | 5 |  | 22 |  | 6136 | 2260 | 2476 | 4335 |  |  |  |  | Drehzahlgeregelt |  |  | 90 |  | 58 |  |  |  | Konfigurationen: HP Ausführung als reversible Wärmepumpe LN Schallgedämpfte Einheit SLN Extrem schallgedämpfte Einheit HAT Ausführung für hohe Außenlufttemperaturen DS Teilweise Wärmerückgewinnung DC Vollständige Wärmerückgewinnung | 2025-01-20 | FALSE | https://www.swegon.com/de/produkte-und-dienstleistungen/kaltwassersatze-und-warmepumpen/heizen-und-kuhlen/luftgekuhlte-reversible-kaltemaschinen/tetris-sky-r7/
567 | R454B | Luft (Air) | Swegon Germany GmbH | 51.6 | Omicron SKY S4 R5 HE | H&C |  | 9 |  | CLO | 3 |  |  | Warmwasser, Gebäudewärme, Nahwärme |  | 519.1 | [5 empty] | 55 | -15 | 40 |  |  | Scrollverdichter | 6 |  | 17 |  | 7383 | 2256 | 2443 | 6900 |  |  |  |  | Drehzahlgeregelt | [9 empty] | 2025-01-20 | FALSE | https://www.swegon.com/de/produkte-und-dienstleistungen/kaltwassersatze-und-warmepumpen/heizung/omicron-sky-s4-r5/
598 | R1234ze(Z), R134a, R513A (R1234yf/R134a) | Wasser/Sole (Brine/Water) | Swegon Germany GmbH | 53.1 | OMEGA SKY Xi HPW | H&C |  | 9 |  | CLO | 1 |  |  | Warmwasser, Gebäudewärme, Nahwärme, Fernwärme, Prozesswärme |  | 558 | [5 empty] | 64 |  |  |  |  | Schraubenverdichter | 1 |  | 25 |  | 3900 | 1550 | 2150 | 3381 |  |  |  |  | Drehzahlgeregelt |  |  | 101 |  | 82 |  |  |  | Ausführungen: CH - Kaltwassererzeugern (nur kühlen) OH - Wärmepumpe (nur heizen) HPW - Reversible Wärmepumpe (wasserseitig umschaltbar) | 2025-01-20 | FALSE | https://www.swegon.com/de/produkte-und-dienstleistungen/kaltwassersatze-und-warmepumpen/heizen-und-kuhlen/wassergekuhlte-reversible-kaltemaschinen/omega-sky-xi/
625 | R32 | Luft (Air) | Swegon Germany GmbH | 54.5 | TETRIS SKY HP R7 | H&C |  | 9 |  | CLO | 2 |  |  | Warmwasser, Gebäudewärme, Nahwärme |  | 579.5 | 400 | 3 | 50 |  |  | 58 | -20 | 52 |  |  | Scrollverdichter | 5 |  | 25 |  | 7282 | 2260 | 2476 | 4893 |  |  |  |  | Drehzahlgeregelt |  |  | 90 |  | 58 |  |  |  | Konfigurationen: HP Ausführung als reversible Wärmepumpe LN Schallgedämpfte Einheit SLN Extrem schallgedämpfte Einheit HAT Ausführung für hohe Außenlufttemperaturen DS Teilweise Wärmerückgewinnung DC Vollständige Wärmerückgewinnung | 2025-01-20 | FALSE | https://www.swegon.com/de/produkte-und-dienstleistungen/kaltwassersatze-und-warmepumpen/heizen-und-kuhlen/luftgekuhlte-reversible-kaltemaschinen/tetris-sky-r7/
590 | R32 | Wasser/Sole (Brine/Water) | Swegon Germany GmbH | 57.5 | SIGMA SKY OH R7 | H&C |  | 9 |  | CLO | 2 |  |  | Warmwasser, Gebäudewärme, Nahwärme |  | 663.5 |  |  |  |  | 40 | 60 | -10 |  |  |  | Scrollverdichter | 4 |  | 14 |  | 3330 | 936 | 1996 | 2354 |  |  |  |  | Drehzahlgeregelt |  |  | 90 |  | 72 |  |  |  | Ausführungen: CH - Kaltwassererzeugern (nur kühlen) OH - Wärmepumpe (nur heizen) HPW - Reversible Wärmepumpe (wasserseitig umschaltbar) Hi – mit invertergeregelten Verdichter | 2025-01-20 | FALSE | https://www.swegon.com/de/produkte-und-dienstleistungen/kaltwassersatze-und-warmepumpen/heizen-und-kuhlen/wassergekuhlte-reversible-kaltemaschinen/sigma-sky-r7/
604 | R134a, R513A (R1234yf/R134a) | Wasser/Sole (Brine/Water) | Swegon Germany GmbH | 58.1 | OMEGA SKY OH/HPW | H&C |  | 9 |  | CLO | 1 |  |  | Warmwasser, Gebäudewärme, Nahwärme, Fernwärme, Prozesswärme |  | 653 | 400 | 3 | 50 |  |  | 63 |  |  |  |  | Schraubenverdichter | 1 |  | 25 |  | 4120 | 900 | 1990 | 3140 |  |  |  |  | Drehzahlgeregelt |  |  | 92 |  | 75 |  |  |  | Unterschiedliche Konfigurationen: OH: nicht umkehrbare Wärmepumpe HPW: Wärmepumpe, umkehrbar auf der Wasserseite /SLN: besonders schallgedämpft /LN: schallgedämpft LC: mit Fern-Wärmetauscher Quellenseite DC/: mit vollständiger Rückgewinnung | 2025-01-20 | FALSE | https://www.swegon.com/de/produkte-und-dienstleistungen/kaltwassersatze-und-warmepumpen/heizung/omega-sky/
599 | R1234ze(Z), R134a, R513A (R1234yf/R134a) | Wasser/Sole (Brine/Water) | Swegon Germany GmbH | 60.1 | OMEGA SKY Xi HPW | H&C |  | 9 |  | CLO | 1 |  |  | Warmwasser, Gebäudewärme, Nahwärme, Fernwärme, Prozesswärme |  | 626 | [5 empty] | 64 |  |  |  |  | Schraubenverdichter | 1 |  | 25 |  | 3900 | 1550 | 2150 | 3509 |  |  |  |  | Drehzahlgeregelt |  |  | 102 |  | 83 |  |  |  | Ausführungen: CH - Kaltwassererzeugern (nur kühlen) OH - Wärmepumpe (nur heizen) HPW - Reversible Wärmepumpe (wasserseitig umschaltbar) | 2025-01-20 | FALSE | https://www.swegon.com/de/produkte-und-dienstleistungen/kaltwassersatze-und-warmepumpen/heizen-und-kuhlen/wassergekuhlte-reversible-kaltemaschinen/omega-sky-xi/
568 | R454B | Luft (Air) | Swegon Germany GmbH | 60.6 | Omicron SKY S4 R5 HE | H&C |  | 9 |  | CLO | 3 |  |  | Warmwasser, Gebäudewärme, Nahwärme |  | 631.8 | [5 empty] | 55 | -15 | 40 |  |  | Scrollverdichter | 6 |  | 17 |  | 7383 | 2256 | 2443 | 7500 |  |  |  |  | Drehzahlgeregelt | [9 empty] | 2025-01-20 | FALSE | https://www.swegon.com/de/produkte-und-dienstleistungen/kaltwassersatze-und-warmepumpen/heizung/omicron-sky-s4-r5/
626 | R32 | Luft (Air) | Swegon Germany GmbH | 60.6 | TETRIS SKY HP R7 | H&C |  | 9 |  | CLO | 2 |  |  | Warmwasser, Gebäudewärme, Nahwärme |  | 611.3 | 400 | 3 | 50 |  |  | 58 | -20 | 52 |  |  | Scrollverdichter | 6 |  | 25 |  | 7282 | 2260 | 2476 | 4953 |  |  |  |  | Drehzahlgeregelt |  |  | 90 |  | 58 |  |  |  | Konfigurationen: HP Ausführung als reversible Wärmepumpe LN Schallgedämpfte Einheit SLN Extrem schallgedämpfte Einheit HAT Ausführung für hohe Außenlufttemperaturen DS Teilweise Wärmerückgewinnung DC Vollständige Wärmerückgewinnung | 2025-01-20 | FALSE | https://www.swegon.com/de/produkte-und-dienstleistungen/kaltwassersatze-und-warmepumpen/heizen-und-kuhlen/luftgekuhlte-reversible-kaltemaschinen/tetris-sky-r7/
608 | R134a, R513A (R1234yf/R134a) | Wasser/Sole (Brine/Water) | Swegon Germany GmbH | 63.2 | OMEGA SKY OH/HPW | H&C |  | 9 |  | CLO | 2 |  |  | Warmwasser, Gebäudewärme, Nahwärme, Fernwärme, Prozesswärme |  | 727 | 400 | 3 | 50 |  |  | 63 |  |  |  |  | Schraubenverdichter | 2 |  | 12 |  | 4600 | 1300 | 1850 | 4030 |  |  |  |  | Drehzahlgeregelt |  |  | 94 |  | 79 |  |  |  | Unterschiedliche Konfigurationen: OH: nicht umkehrbare Wärmepumpe HPW: Wärmepumpe, umkehrbar auf der Wasserseite /SLN: besonders schallgedämpft /LN: schallgedämpft LC: mit Fern-Wärmetauscher Quellenseite DC/: mit vollständiger Rückgewinnung | 2025-01-20 | FALSE | https://www.swegon.com/de/produkte-und-dienstleistungen/kaltwassersatze-und-warmepumpen/heizung/omega-sky/
627 | R32 | Luft (Air) | Swegon Germany GmbH | 64.6 | TETRIS SKY HP R7 | H&C |  | 9 |  | CLO | 2 |  |  | Warmwasser, Gebäudewärme, Nahwärme |  | 657.4 | 400 | 3 | 50 |  |  | 58 | -20 | 52 |  |  | Scrollverdichter | 6 |  | 26 |  | 8430 | 2260 | 2476 | 5520 |  |  |  |  | Drehzahlgeregelt |  |  | 91 |  | 58 |  |  |  | Konfigurationen: HP Ausführung als reversible Wärmepumpe LN Schallgedämpfte Einheit SLN Extrem schallgedämpfte Einheit HAT Ausführung für hohe Außenlufttemperaturen DS Teilweise Wärmerückgewinnung DC Vollständige Wärmerückgewinnung | 2025-01-20 | FALSE | https://www.swegon.com/de/produkte-und-dienstleistungen/kaltwassersatze-und-warmepumpen/heizen-und-kuhlen/luftgekuhlte-reversible-kaltemaschinen/tetris-sky-r7/
591 | R32 | Wasser/Sole (Brine/Water) | Swegon Germany GmbH | 65.6 | SIGMA SKY OH R7 | H&C |  | 9 |  | CLO | 2 |  |  | Warmwasser, Gebäudewärme, Nahwärme |  | 749.3 |  |  |  |  | 40 | 60 | -10 |  |  |  | Scrollverdichter | 4 |  | 12 |  | 3330 | 936 | 1996 | 2575 |  |  |  |  | Drehzahlgeregelt |  |  | 91 |  | 73 |  |  |  | Ausführungen: CH - Kaltwassererzeugern (nur kühlen) OH - Wärmepumpe (nur heizen) HPW - Reversible Wärmepumpe (wasserseitig umschaltbar) Hi – mit invertergeregelten Verdichter | 2025-01-20 | FALSE | https://www.swegon.com/de/produkte-und-dienstleistungen/kaltwassersatze-und-warmepumpen/heizen-und-kuhlen/wassergekuhlte-reversible-kaltemaschinen/sigma-sky-r7/
605 | R134a, R513A (R1234yf/R134a) | Wasser/Sole (Brine/Water) | Swegon Germany GmbH | 66.1 | OMEGA SKY OH/HPW | H&C |  | 9 |  | CLO | 1 |  |  | Warmwasser, Gebäudewärme, Nahwärme, Fernwärme, Prozesswärme |  | 739 | 400 | 3 | 50 |  |  | 63 |  |  |  |  | Schraubenverdichter | 1 |  | 25 |  | 4180 | 900 | 1990 | 3193 |  |  |  |  | Drehzahlgeregelt |  |  | 93 |  | 76 |  |  |  | Unterschiedliche Konfigurationen: OH: nicht umkehrbare Wärmepumpe HPW: Wärmepumpe, umkehrbar auf der Wasserseite /SLN: besonders schallgedämpft /LN: schallgedämpft LC: mit Fern-Wärmetauscher Quellenseite DC/: mit vollständiger Rückgewinnung | 2025-01-20 | FALSE | https://www.swegon.com/de/produkte-und-dienstleistungen/kaltwassersatze-und-warmepumpen/heizung/omega-sky/
569 | R454B | Luft (Air) | Swegon Germany GmbH | 68.8 | Omicron SKY S4 R5 HE | H&C |  | 9 |  | CLO | 4 |  |  | Warmwasser, Gebäudewärme, Nahwärme |  | 693.7 | [5 empty] | 55 | -15 | 40 |  |  | Scrollverdichter | 8 |  | 13 |  | 9183 | 2256 | 2443 | 9200 |  |  |  |  | Drehzahlgeregelt | [9 empty] | 2025-01-20 | FALSE | https://www.swegon.com/de/produkte-und-dienstleistungen/kaltwassersatze-und-warmepumpen/heizung/omicron-sky-s4-r5/
606 | R134a, R513A (R1234yf/R134a) | Wasser/Sole (Brine/Water) | Swegon Germany GmbH | 70.1 | OMEGA SKY OH/HPW | H&C |  | 9 |  | CLO | 1 |  |  | Warmwasser, Gebäudewärme, Nahwärme, Fernwärme, Prozesswärme |  | 803 | 400 | 3 | 50 |  |  | 63 |  |  |  |  | Schraubenverdichter | 1 |  | 25 |  | 4180 | 900 | 2000 | 3276 |  |  |  |  | Drehzahlgeregelt |  |  | 94 |  | 77 |  |  |  | Unterschiedliche Konfigurationen: OH: nicht umkehrbare Wärmepumpe HPW: Wärmepumpe, umkehrbar auf der Wasserseite /SLN: besonders schallgedämpft /LN: schallgedämpft LC: mit Fern-Wärmetauscher Quellenseite DC/: mit vollständiger Rückgewinnung | 2025-01-20 | FALSE | https://www.swegon.com/de/produkte-und-dienstleistungen/kaltwassersatze-und-warmepumpen/heizung/omega-sky/
628 | R32 | Luft (Air) | Swegon Germany GmbH | 70.6 | TETRIS SKY HP R7 | H&C |  | 9 |  | CLO | 2 |  |  | Warmwasser, Gebäudewärme, Nahwärme |  | 702.6 | 400 | 3 | 50 |  |  | 58 | -20 | 52 |  |  | Scrollverdichter | 6 |  | 28 |  | 8430 | 2260 | 2476 | 5757 |  |  |  |  | Drehzahlgeregelt |  |  | 91 |  | 58 |  |  |  | Konfigurationen: HP Ausführung als reversible Wärmepumpe LN Schallgedämpfte Einheit SLN Extrem schallgedämpfte Einheit HAT Ausführung für hohe Außenlufttemperaturen DS Teilweise Wärmerückgewinnung DC Vollständige Wärmerückgewinnung | 2025-01-20 | FALSE | https://www.swegon.com/de/produkte-und-dienstleistungen/kaltwassersatze-und-warmepumpen/heizen-und-kuhlen/luftgekuhlte-reversible-kaltemaschinen/tetris-sky-r7/
600 | R1234ze(Z), R134a, R513A (R1234yf/R134a) | Wasser/Sole (Brine/Water) | Swegon Germany GmbH | 72.1 | OMEGA SKY Xi HPW | H&C |  | 9 |  | CLO | 1 |  |  | Warmwasser, Gebäudewärme, Nahwärme, Fernwärme, Prozesswärme |  | 765 | [5 empty] | 64 |  |  |  |  | Schraubenverdichter | 1 |  | 25 |  | 4100 | 1670 | 2300 | 4260 |  |  |  |  | Drehzahlgeregelt |  |  | 102 |  | 83 |  |  |  | Ausführungen: CH - Kaltwassererzeugern (nur kühlen) OH - Wärmepumpe (nur heizen) HPW - Reversible Wärmepumpe (wasserseitig umschaltbar) | 2025-01-20 | FALSE | https://www.swegon.com/de/produkte-und-dienstleistungen/kaltwassersatze-und-warmepumpen/heizen-und-kuhlen/wassergekuhlte-reversible-kaltemaschinen/omega-sky-xi/
609 | R134a, R513A (R1234yf/R134a) | Wasser/Sole (Brine/Water) | Swegon Germany GmbH | 72.2 | OMEGA SKY OH/HPW | H&C |  | 9 |  | CLO | 2 |  |  | Warmwasser, Gebäudewärme, Nahwärme, Fernwärme, Prozesswärme |  | 827 | 400 | 3 | 50 |  |  | 63 |  |  |  |  | Schraubenverdichter | 2 |  | 12 |  | 4600 | 1300 | 1850 | 4115 |  |  |  |  | Drehzahlgeregelt |  |  | 94 |  | 73 |  |  |  | Unterschiedliche Konfigurationen: OH: nicht umkehrbare Wärmepumpe HPW: Wärmepumpe, umkehrbar auf der Wasserseite /SLN: besonders schallgedämpft /LN: schallgedämpft LC: mit Fern-Wärmetauscher Quellenseite DC/: mit vollständiger Rückgewinnung | 2025-01-20 | FALSE | https://www.swegon.com/de/produkte-und-dienstleistungen/kaltwassersatze-und-warmepumpen/heizung/omega-sky/
570 | R454B | Luft (Air) | Swegon Germany GmbH | 75.8 | Omicron SKY S4 R5 HE | H&C |  | 9 |  | CLO | 4 |  |  | Warmwasser, Gebäudewärme, Nahwärme |  | 768 | [5 empty] | 55 | -15 | 40 |  |  | Scrollverdichter | 8 |  | 13 |  | 9183 | 2256 | 2443 | 9300 |  |  |  |  | Drehzahlgeregelt | [9 empty] | 2025-01-20 | FALSE | https://www.swegon.com/de/produkte-und-dienstleistungen/kaltwassersatze-und-warmepumpen/heizung/omicron-sky-s4-r5/
607 | R134a, R513A (R1234yf/R134a) | Wasser/Sole (Brine/Water) | Swegon Germany GmbH | 79.1 | OMEGA SKY OH/HPW | H&C |  | 9 |  | CLO | 1 |  |  | Warmwasser, Gebäudewärme, Nahwärme, Fernwärme, Prozesswärme |  | 891 | 400 | 3 | 50 |  |  | 63 |  |  |  |  | Schraubenverdichter | 1 |  | 25 |  | 4460 | 900 | 2000 | 3353 |  |  |  |  | Drehzahlgeregelt |  |  | 95 |  | 78 |  |  |  | Unterschiedliche Konfigurationen: OH: nicht umkehrbare Wärmepumpe HPW: Wärmepumpe, umkehrbar auf der Wasserseite /SLN: besonders schallgedämpft /LN: schallgedämpft LC: mit Fern-Wärmetauscher Quellenseite DC/: mit vollständiger Rückgewinnung | 2025-01-20 | FALSE | https://www.swegon.com/de/produkte-und-dienstleistungen/kaltwassersatze-und-warmepumpen/heizung/omega-sky/
601 | R1234ze(Z), R134a, R513A (R1234yf/R134a) | Wasser/Sole (Brine/Water) | Swegon Germany GmbH | 81.1 | OMEGA SKY Xi HPW | H&C |  | 9 |  | CLO | 1 |  |  | Warmwasser, Gebäudewärme, Nahwärme, Fernwärme, Prozesswärme |  | 862 | [5 empty] | 64 |  |  |  |  | Schraubenverdichter | 1 |  | 25 |  | 4150 | 1670 | 2400 | 4742 |  |  |  |  | Drehzahlgeregelt |  |  | 104 |  | 85 |  |  |  | Ausführungen: CH - Kaltwassererzeugern (nur kühlen) OH - Wärmepumpe (nur heizen) HPW - Reversible Wärmepumpe (wasserseitig umschaltbar) | 2025-01-20 | FALSE | https://www.swegon.com/de/produkte-und-dienstleistungen/kaltwassersatze-und-warmepumpen/heizen-und-kuhlen/wassergekuhlte-reversible-kaltemaschinen/omega-sky-xi/
571 | R454B | Luft (Air) | Swegon Germany GmbH | 82.8 | Omicron SKY S4 R5 HE | H&C |  | 9 |  | CLO | 4 |  |  | Warmwasser, Gebäudewärme, Nahwärme |  | 832.7 | [5 empty] | 55 | -15 | 40 |  |  | Scrollverdichter | 8 |  | 13 |  | 9183 | 2256 | 2443 | 9500 |  |  |  |  | Drehzahlgeregelt | [9 empty] | 2025-01-20 | FALSE | https://www.swegon.com/de/produkte-und-dienstleistungen/kaltwassersatze-und-warmepumpen/heizung/omicron-sky-s4-r5/
610 | R134a, R513A (R1234yf/R134a) | Wasser/Sole (Brine/Water) | Swegon Germany GmbH | 88.2 | OMEGA SKY OH/HPW | H&C |  | 9 |  | CLO | 2 |  |  | Warmwasser, Gebäudewärme, Nahwärme, Fernwärme, Prozesswärme |  | 987 | 400 | 3 | 50 |  |  | 63 |  |  |  |  | Schraubenverdichter | 2 |  | 12 |  | 5280 | 1300 | 1930 | 5242 |  |  |  |  | Drehzahlgeregelt |  |  | 94 |  | 72 |  |  |  | Unterschiedliche Konfigurationen: OH: nicht umkehrbare Wärmepumpe HPW: Wärmepumpe, umkehrbar auf der Wasserseite /SLN: besonders schallgedämpft /LN: schallgedämpft LC: mit Fern-Wärmetauscher Quellenseite DC/: mit vollständiger Rückgewinnung | 2025-01-20 | FALSE | https://www.swegon.com/de/produkte-und-dienstleistungen/kaltwassersatze-und-warmepumpen/heizung/omega-sky/
572 | R32 | Wasser/Sole (Brine/Water) | Swegon Germany GmbH | 9.2 | SIGMA SKY OH R7 | H&C |  | 9 |  | CLO | 1 |  |  | Warmwasser, Gebäudewärme, Nahwärme |  | 110.4 |  |  |  |  | 40 | 60 | -10 |  |  |  | Scrollverdichter | 2 |  | 50 |  | 1490 | 795 | 1900 | 590 |  |  |  |  | Drehzahlgeregelt |  |  | 77 |  | 61 |  |  |  | Ausführungen: CH - Kaltwassererzeugern (nur kühlen) OH - Wärmepumpe (nur heizen) HPW - Reversible Wärmepumpe (wasserseitig umschaltbar) Hi – mit invertergeregelten Verdichter | 2025-01-20 | FALSE | https://www.swegon.com/de/produkte-und-dienstleistungen/kaltwassersatze-und-warmepumpen/heizen-und-kuhlen/wassergekuhlte-reversible-kaltemaschinen/sigma-sky-r7/
616 | R1234ze(E) | Wasser/Sole (Brine/Water) | Swegon Germany GmbH | OMEGA Sky LGW OH | OMEGA Sky LGW OH | H |  | 9 |  | CLO |  |  |  | Warmwasser, Gebäudewärme, Nahwärme, Fernwärme, Prozesswärme | 227 | 1096 | [5 empty] | 63 |  |  |  |  | Schraubenverdichter | [22 empty] | 2025-01-20 | FALSE | https://www.swegon.com/de/produkte-und-dienstleistungen/kaltwassersatze-und-warmepumpen/heizen-und-kuhlen/wassergekuhlte-reversible-kaltemaschinen/omega-sky-lgw/
592 | R134a | Wasser/Sole (Brine/Water) | Swegon Germany GmbH | TETRIS W Rev OH TB | TETRIS W Rev OH TB | H |  | 9 |  | CLO | 1-2 |  |  | Warmwasser, Gebäudewärme, Nahwärme | 70 | 530 | [5 empty] | 80 |  |  |  |  | Scrollverdichter | 2-4 | [20 empty] | Nicht reversible Wasserwärmepumpe optimiert für Hochtemperaturanwendungen. 16 Größen verfügbar. | 2025-01-20 | FALSE | https://www.swegon.com/de/produkte-und-dienstleistungen/kaltwassersatze-und-warmepumpen/heizung/tetris-w-rev-oh-tb/?unit=m3h
1184 | R410A (R32/R125) | Luft (Air) | Systemair GmbH | 140 | SYSCROLL AIR EVO HP | H&C | 9 |  |  | CLO |  |  |  | Gebäudewärme |  | 140 | 400 | 3 | 50 |  | 20 | 55 | -13 | 20 |  |  | Scrollverdichter | 4 |  | 25 |  | 4000 | 1100 | 2500 | 1312 |  | Betriebsgewicht |  |  | 4 Leistungsstufen |  |  | 90 |  | 58 |  |  |  | Die Einheiten können in 3 akustischen Versionen geliefert werden: "Standard", "Low Noise" und "Super Low Noise". | 2025-02-06 | FALSE | https://www.systemair.com/de-de/produkte/klimaanlage/kaltwassersatze-und-warmepumpen/warmepumpen-luftgekuhlt/syscroll-air-evo-hp |  | 2025-02-06
1185 | R410A (R32/R125) | Luft (Air) | Systemair GmbH | 170 | SYSCROLL AIR EVO HP | H&C | 9 |  |  | CLO |  |  |  | Gebäudewärme |  | 170 | 400 | 3 | 50 |  | 20 | 55 | -13 | 20 |  |  | Scrollverdichter | 4 |  | 25 |  | 4000 | 1100 | 2500 | 1355 |  | Betriebsgewicht |  |  | 4 Leistungsstufen |  |  | 90 |  | 58 |  |  |  | Die Einheiten können in 3 akustischen Versionen geliefert werden: "Standard", "Low Noise" und "Super Low Noise". | 2025-02-06 | FALSE | https://www.systemair.com/de-de/produkte/klimaanlage/kaltwassersatze-und-warmepumpen/warmepumpen-luftgekuhlt/syscroll-air-evo-hp |  | 2025-02-06
1186 | R410A (R32/R125) | Luft (Air) | Systemair GmbH | 230 | SYSCROLL AIR EVO HP | H&C | 9 |  |  | CLO |  |  |  | Gebäudewärme |  | 230 | 400 | 3 | 50 |  | 20 | 55 | -13 | 20 |  |  | Scrollverdichter | 4 |  | 19 |  | 3500 | 2150 | 2500 | 2078 |  | Betriebsgewicht |  |  | 4 Leistungsstufen |  |  | 92 |  | 60 |  |  |  | Die Einheiten können in 3 akustischen Versionen geliefert werden: "Standard", "Low Noise" und "Super Low Noise". | 2025-02-06 | FALSE | https://www.systemair.com/de-de/produkte/klimaanlage/kaltwassersatze-und-warmepumpen/warmepumpen-luftgekuhlt/syscroll-air-evo-hp |  | 2025-02-06
1187 | R410A (R32/R125) | Luft (Air) | Systemair GmbH | 260 | SYSCROLL AIR EVO HP | H&C | 9 |  |  | CLO |  |  |  | Gebäudewärme |  | 260 | 400 | 3 | 50 |  | 20 | 55 | -13 | 20 |  |  | SCrollverdichter | 4 |  | 17 |  | 3500 | 2150 | 2500 | 2343 |  | Betriebsgewicht |  |  | 4 Leistungsstufen |  |  | 93 |  | 61 |  |  |  | Die Einheiten können in 3 akustischen Versionen geliefert werden: "Standard", "Low Noise" und "Super Low Noise". | 2025-02-06 | FALSE | https://www.systemair.com/de-de/produkte/klimaanlage/kaltwassersatze-und-warmepumpen/warmepumpen-luftgekuhlt/syscroll-air-evo-hp |  | 2025-02-06
1188 | R410A (R32/R125) | Luft (Air) | Systemair GmbH | 280 | SYSCROLL AIR EVO HP | H&C | 9 |  |  | CLO |  |  |  | Gebäudewärme |  | 280 | 400 | 3 | 50 |  | 20 | 55 | -13 | 20 |  |  | Scrollverdichter | 4 |  | 16 |  | 3500 | 2150 | 2500 | 2458 |  | Betriebsgewicht |  |  | 4 Leistungsstufen |  |  | 93 |  | 61 |  |  |  | Die Einheiten können in 3 akustischen Versionen geliefert werden: "Standard", "Low Noise" und "Super Low Noise". | 2025-02-06 | FALSE | https://www.systemair.com/de-de/produkte/klimaanlage/kaltwassersatze-und-warmepumpen/warmepumpen-luftgekuhlt/syscroll-air-evo-hp |  | 2025-02-06
1189 | R410A (R32/R125) | Luft (Air) | Systemair GmbH | 300 | SYSCROLL AIR EVO HP | H&C | 9 |  |  | CLO |  |  |  | Gebäudewärme |  | 300 | 400 | 3 | 50 |  | 20 | 55 | -13 | 20 |  |  | Scrollverdichter | 4 |  | 24 |  | 4550 | 2150 | 2500 | 2702 |  | Betriebsgewicht |  |  | 4 Leistungsstufen |  |  | 94 |  | 62 |  |  |  | Die Einheiten können in 3 akustischen Versionen geliefert werden: "Standard", "Low Noise" und "Super Low Noise". | 2025-02-06 | FALSE | https://www.systemair.com/de-de/produkte/klimaanlage/kaltwassersatze-und-warmepumpen/warmepumpen-luftgekuhlt/syscroll-air-evo-hp |  | 2025-02-06
1190 | R410A (R32/R125) | Luft (Air) | Systemair GmbH | 330 | SYSCROLL AIR EVO HP | H&C | 9 |  |  | CLO |  |  |  | Gebäudewärme |  | 330 | 400 | 3 | 50 |  | 20 | 55 | -13 | 20 |  |  | Scrollverdichter | 4 |  | 23 |  | 4550 | 2150 | 2500 | 2887 |  | Betriebsgewicht |  |  | 4 Leistungsstufen |  |  | 95 |  | 63 |  |  |  | Die Einheiten können in 3 akustischen Versionen geliefert werden: "Standard", "Low Noise" und "Super Low Noise". | 2025-02-06 | FALSE | https://www.systemair.com/de-de/produkte/klimaanlage/kaltwassersatze-und-warmepumpen/warmepumpen-luftgekuhlt/syscroll-air-evo-hp |  | 2025-02-06
1191 | R410A (R32/R125) | Luft (Air) | Systemair GmbH | 360 | SYSCROLL AIR EVO HP | H&C | 9 |  |  | CLO |  |  |  | Gebäudewärme |  | 360 | 400 | 3 | 50 |  | 20 | 55 | -13 | 20 |  |  | Scrollverdichter | 4 |  | 25 |  | 4550 | 2150 | 2500 | 3063 |  | Betriebsgewicht |  |  | 4 Leistungsstufen |  |  | 95 |  | 63 |  |  |  | Die Einheiten können in 3 akustischen Versionen geliefert werden: "Standard", "Low Noise" und "Super Low Noise". | 2025-02-06 | FALSE | https://www.systemair.com/de-de/produkte/klimaanlage/kaltwassersatze-und-warmepumpen/warmepumpen-luftgekuhlt/syscroll-air-evo-hp |  | 2025-02-06
1192 | R410A (R32/R125) | Luft (Air) | Systemair GmbH | 400 | SYSCROLL AIR EVO HP | H&C | 9 |  |  | CLO | 2 |  |  | Gebäudewärme |  | 400 | 400 | 3 | 50 |  | 20 | 55 | -13 | 20 |  |  | Scrollverdichter | 4 | 118 | 21 |  | 5620 | 2175 | 2500 | 3769 |  | Betriebsgewicht |  |  | 4 Leistungsstufen | [8 empty] | Die Einheiten können in 3 akustischen Versionen geliefert werden: "Standard", "Low Noise" und "Super Low Noise". | 2025-02-06 | FALSE | https://www.systemair.com/de-de/produkte/klimaanlage/kaltwassersatze-und-warmepumpen/warmepumpen-luftgekuhlt/syscroll-air-evo-hp |  | 2025-02-06
1193 | R410A (R32/R125) | Luft (Air) | Systemair GmbH | 450 | SYSCROLL AIR EVO HP | H&C | 9 |  |  | CLO | 2 |  |  | Gebäudewärme |  | 450 | 400 | 3 | 50 |  | 20 | 55 | -13 | 20 |  |  | Scrollverdichter | 4 | 139 | 25 |  | 5620 | 2175 | 2500 | 3938 |  | Betriebsgewicht |  |  | 4 Leistungsstufen | [8 empty] | Die Einheiten können in 3 akustischen Versionen geliefert werden: "Standard", "Low Noise" und "Super Low Noise". | 2025-02-06 | FALSE | https://www.systemair.com/de-de/produkte/klimaanlage/kaltwassersatze-und-warmepumpen/warmepumpen-luftgekuhlt/syscroll-air-evo-hp |  | 2025-02-06
1194 | R410A (R32/R125) | Luft (Air) | Systemair GmbH | 490 | SYSCROLL AIR EVO HP | H&C | 9 |  |  | CLO | 2 |  |  | Gebäudewärme |  | 490 | 400 | 3 | 50 |  | 20 | 55 | -13 | 20 |  |  | Scrollverdichter | 5 | 142 | 24 |  | 6680 | 2175 | 2500 |  |  | Betriebsgewicht | 4412 |  | 4 Leistungsstufen | [8 empty] | Die Einheiten können in 3 akustischen Versionen geliefert werden: "Standard", "Low Noise" und "Super Low Noise". | 2025-02-06 | FALSE | https://www.systemair.com/de-de/produkte/klimaanlage/kaltwassersatze-und-warmepumpen/warmepumpen-luftgekuhlt/syscroll-air-evo-hp |  | 2025-02-06
1195 | R410A (R32/R125) | Luft (Air) | Systemair GmbH | 530 | SYSCROLL AIR EVO HP | H&C | 9 |  |  | CLO | 2 |  |  | Gebäudewärme |  | 530 | 400 | 3 | 50 |  | 20 | 55 | -13 | 20 |  |  | Scrollverdichter | 6 | 154 | 17 |  | 6680 | 2175 | 2500 | 4744 |  | Betriebsgewicht |  |  | 6 Leistungsstufen | [8 empty] | Die Einheiten können in 3 akustischen Versionen geliefert werden: "Standard", "Low Noise" und "Super Low Noise". | 2025-02-06 | FALSE | https://www.systemair.com/de-de/produkte/klimaanlage/kaltwassersatze-und-warmepumpen/warmepumpen-luftgekuhlt/syscroll-air-evo-hp |  | 2025-02-06
1196 | R410A (R32/R125) | Luft (Air) | Systemair GmbH | 580 | SYSCROLL AIR EVO HP | H&C | 9 |  |  | CLO | 2 |  |  | Gebäudewärme |  | 580 | 400 | 3 | 50 |  | 20 | 55 | -13 | 20 |  |  | Scrollverdichter | 6 | 178 | 15 |  | 7760 | 2175 | 2500 | 5214 |  | Betriebsgewicht |  |  | 6 Leistungsstufen | [8 empty] | Die Einheiten können in 3 akustischen Versionen geliefert werden: "Standard", "Low Noise" und "Super Low Noise". | 2025-02-06 | FALSE | https://www.systemair.com/de-de/produkte/klimaanlage/kaltwassersatze-und-warmepumpen/warmepumpen-luftgekuhlt/syscroll-air-evo-hp |  | 2025-02-06
1197 | R410A (R32/R125) | Luft (Air) | Systemair GmbH | 620 | SYSCROLL AIR EVO HP | H&C | 9 |  |  | CLO | 2 |  |  | Gebäudewärme |  | 620 | 400 | 3 | 50 |  | 20 | 55 | -13 | 20 |  |  | Scrollverdichter | 6 | 190 | 14 |  | 8800 | 2175 | 2500 | 5554 |  | Betriebsgewicht |  |  | 6 Leistungsstufen | [8 empty] | Die Einheiten können in 3 akustischen Versionen geliefert werden: "Standard", "Low Noise" und "Super Low Noise". | 2025-02-06 | FALSE | https://www.systemair.com/de-de/produkte/klimaanlage/kaltwassersatze-und-warmepumpen/warmepumpen-luftgekuhlt/syscroll-air-evo-hp |  | 2025-02-06
1198 | R410A (R32/R125) | Luft (Air) | Systemair GmbH | 670 | SYSCROLL AIR EVO HP | H&C | 9 |  |  | CLO | 2 |  |  | Gebäudewärme |  | 670 | 400 | 3 | 50 |  | 20 | 55 | -13 | 20 |  |  | Scrollverdichter | 6 | 202 | 17 |  | 8800 | 2175 | 2500 | 5691 |  | Betriebsgewicht |  |  | 6 Leistungsstufen | [8 empty] | Die Einheiten können in 3 akustischen Versionen geliefert werden: "Standard", "Low Noise" und "Super Low Noise". | 2025-02-06 | FALSE | https://www.systemair.com/de-de/produkte/klimaanlage/kaltwassersatze-und-warmepumpen/warmepumpen-luftgekuhlt/syscroll-air-evo-hp |  | 2025-02-06
1199 | R410A (R32/R125) | Luft (Air) | Systemair GmbH | 750 | SYSCROLL AIR EVO HP | H&C | 9 |  |  | CLO | 4 |  |  | Gebäudewärme |  | 750 | 400 | 3 | 50 |  | 20 | 55 | -13 | 20 |  |  | Scrollverdichter | 8 | 226 | 12 |  | 9950 | 2175 | 2500 | 6790 |  | Betriebsgewicht |  |  | 8 Leistungsstufen | [8 empty] | Die Einheiten können in 3 akustischen Versionen geliefert werden: "Standard", "Low Noise" und "Super Low Noise". | 2025-02-06 | FALSE | https://www.systemair.com/de-de/produkte/klimaanlage/kaltwassersatze-und-warmepumpen/warmepumpen-luftgekuhlt/syscroll-air-evo-hp |  | 2025-02-06
1200 | R410A (R32/R125) | Luft (Air) | Systemair GmbH | 800 | SYSCROLL AIR EVO HP | H&C | 9 |  |  | CLO | 4 |  |  | Gebäudewärme |  | 800 | 400 | 3 | 50 |  | 20 | 55 | -13 | 20 |  |  | Scrollverdichter | 8 | 238 | 11 |  | 9950 | 2175 | 2500 | 6985 |  | Betriebsgewicht |  |  | 8 Leistungsstufen | [8 empty] | Die Einheiten können in 3 akustischen Versionen geliefert werden: "Standard", "Low Noise" und "Super Low Noise". | 2025-02-06 | FALSE | https://www.systemair.com/de-de/produkte/klimaanlage/kaltwassersatze-und-warmepumpen/warmepumpen-luftgekuhlt/syscroll-air-evo-hp |  | 2025-02-06
1201 | R410A (R32/R125) | Luft (Air) | Systemair GmbH | 850 | SYSCROLL AIR EVO HP | H&C | 9 |  |  | CLO | 4 |  |  | Gebäudewärme |  | 850 | 400 | 3 | 50 |  | 20 | 55 | -13 | 20 |  |  | Scrollverdichter | 8 | 249 | 10 |  | 11000 | 2175 | 2500 | 7231 |  | Betriebsgewicht |  |  | 8 Leistungsstufen | [8 empty] | Die Einheiten können in 3 akustischen Versionen geliefert werden: "Standard", "Low Noise" und "Super Low Noise". | 2025-02-06 | FALSE | https://www.systemair.com/de-de/produkte/klimaanlage/kaltwassersatze-und-warmepumpen/warmepumpen-luftgekuhlt/syscroll-air-evo-hp |  | 2025-02-06
1202 | R410A (R32/R125) | Luft (Air) | Systemair GmbH | 900 | SYSCROLL AIR EVO HP | H&C | 9 |  |  | CLO | 4 |  |  | Gebäudewärme |  | 900 | 400 | 3 | 50 |  | 20 | 55 | -13 | 20 |  |  | Scrollverdichter | 8 | 262 | 13 |  | 11000 | 2175 | 2500 | 7408 |  | Betriebsgewicht |  |  | 8 Leistungsstufen | [8 empty] | Die Einheiten können in 3 akustischen Versionen geliefert werden: "Standard", "Low Noise" und "Super Low Noise". | 2025-02-06 | FALSE | https://www.systemair.com/de-de/produkte/klimaanlage/kaltwassersatze-und-warmepumpen/warmepumpen-luftgekuhlt/syscroll-air-evo-hp |  | 2025-02-06
1208 | R410A (R32/R125) | Wasser/Sole (Brine/Water) | Systemair GmbH | WQH 1004 | WQH | H&C | 9 |  |  | CLO | 2 |  |  | Gebäudewärme |  | 331 | 400 | 3 | 50 |  | 25 | 55 |  |  |  |  | Scrollverdichter | 2 | 21.8 | 26 |  | 2250 | 1005 | 1850 | 1603 |  | Betriebsgewicht |  |  | 4 Leistungsstufen |  |  | 90 |  | 58 |  |  |  | 2 unterschiedliche Schalloptionen möglich: Standard (STD) - Ohne Verdichtergehäuse; Super Low Noise (S) - Verdichtergehäuse mit zusätzlicher Schalldämmung zur Schallreduzierung | 2025-02-07 | FALSE | https://www.systemair.com/de-de/produkte/klimaanlage/kaltwassersatze-und-warmepumpen/warmepumpen-wasser-wasser/wqh |  | 2025-02-07
1209 | R410A (R32/R125) | Wasser/Sole (Brine/Water) | Systemair GmbH | WQH 1104 | WQH | H&C | 9 |  |  | CLO | 2 |  |  | Gebäudewärme |  | 376.6 | 400 | 3 | 50 |  | 25 | 55 |  |  |  |  | Scrollverdichter | 2 | 24.4 | 23 |  | 2250 | 1005 | 1850 | 1701 |  | Betriebsgewicht |  |  | 4 Leistungsstufen |  |  | 90 |  | 58 |  |  |  | 2 unterschiedliche Schalloptionen möglich: Standard (STD) - Ohne Verdichtergehäuse; Super Low Noise (S) - Verdichtergehäuse mit zusätzlicher Schalldämmung zur Schallreduzierung | 2025-02-07 | FALSE | https://www.systemair.com/de-de/produkte/klimaanlage/kaltwassersatze-und-warmepumpen/warmepumpen-wasser-wasser/wqh |  | 2025-02-07
1210 | R410A (R32/R125) | Wasser/Sole (Brine/Water) | Systemair GmbH | WQH 1204 | WQH | H&C | 9 |  |  | CLO | 2 |  |  | Gebäudewärme |  | 418.5 | 400 | 3 | 50 |  | 25 | 55 |  |  |  |  | Scrollverdichter | 2 | 27.9 | 25 |  | 2250 | 1005 | 1850 | 1807 |  | Betriebsgewicht |  |  | 4 Leistungsstufen |  |  | 90 |  | 58 |  |  |  | 2 unterschiedliche Schalloptionen möglich: Standard (STD) - Ohne Verdichtergehäuse; Super Low Noise (S) - Verdichtergehäuse mit zusätzlicher Schalldämmung zur Schallreduzierung | 2025-02-07 | FALSE | https://www.systemair.com/de-de/produkte/klimaanlage/kaltwassersatze-und-warmepumpen/warmepumpen-wasser-wasser/wqh |  | 2025-02-07
1211 | R410A (R32/R125) | Wasser/Sole (Brine/Water) | Systemair GmbH | WQH 1404 | WQH | H&C | 9 |  |  | CLO | 2 |  |  | Gebäudewärme |  | 477.5 | 400 | 3 | 50 |  | 25 | 55 |  |  |  |  | Scrollverdichter | 2 | 30.4 | 23 |  | 2250 | 1005 | 1850 | 1833 |  | Betriebsgewicht |  |  | 4 Leistungsstufen |  |  | 92 |  | 60 |  |  |  | 2 unterschiedliche Schalloptionen möglich: Standard (STD) - Ohne Verdichtergehäuse; Super Low Noise (S) - Verdichtergehäuse mit zusätzlicher Schalldämmung zur Schallreduzierung | 2025-02-07 | FALSE | https://www.systemair.com/de-de/produkte/klimaanlage/kaltwassersatze-und-warmepumpen/warmepumpen-wasser-wasser/wqh |  | 2025-02-07
1212 | R410A (R32/R125) | Wasser/Sole (Brine/Water) | Systemair GmbH | WQH 1604 | WQH | H&C | 9 |  |  | CLO | 2 |  |  | Gebäudewärme |  | 532 | 400 | 3 | 50 |  | 25 | 55 |  |  |  |  | Scrollverdichter | 2 | 30.4 | 25 |  | 2250 | 1005 | 1850 | 1859 |  | Betriebsgewicht |  |  | 4 Leistungsstufen |  |  | 94 |  | 62 |  |  |  | 2 unterschiedliche Schalloptionen möglich: Standard (STD) - Ohne Verdichtergehäuse; Super Low Noise (S) - Verdichtergehäuse mit zusätzlicher Schalldämmung zur Schallreduzierung | 2025-02-07 | FALSE | https://www.systemair.com/de-de/produkte/klimaanlage/kaltwassersatze-und-warmepumpen/warmepumpen-wasser-wasser/wqh |  | 2025-02-07
1203 | R410A (R32/R125) | Wasser/Sole (Brine/Water) | Systemair GmbH | WQH 524 | WQH | H&C | 9 |  |  | CLO | 2 |  |  | Gebäudewärme |  | 170.2 | 400 | 3 | 50 |  | 25 | 55 |  |  |  |  | Scrollverdichter | 2 | 9 | 25 |  | 2250 | 1005 | 1850 | 1012 |  | Betriebsgewicht |  |  | 4 Leistungsstufen |  |  | 81 |  | 49 |  |  |  | 2 unterschiedliche Schalloptionen möglich: Standard (STD) - Ohne Verdichtergehäuse; Super Low Noise (S) - Verdichtergehäuse mit zusätzlicher Schalldämmung zur Schallreduzierung | 2025-02-07 | FALSE | https://www.systemair.com/de-de/produkte/klimaanlage/kaltwassersatze-und-warmepumpen/warmepumpen-wasser-wasser/wqh |  | 2025-02-06
1204 | R410A (R32/R125) | Wasser/Sole (Brine/Water) | Systemair GmbH | WQH 604 | WQH | H&C | 9 |  |  | CLO | 2 |  |  | Gebäudewärme |  | 201.1 | 400 | 3 | 50 |  | 25 | 55 |  |  |  |  | Scrollverdichter | 2 | 11.4 | 25 |  | 2250 | 1005 | 1850 | 1092 |  | Betriebsgewicht |  |  | 4 Leistungsstufen |  |  | 82 |  | 50 |  |  |  | 2 unterschiedliche Schalloptionen möglich: Standard (STD) - Ohne Verdichtergehäuse; Super Low Noise (S) - Verdichtergehäuse mit zusätzlicher Schalldämmung zur Schallreduzierung | 2025-02-07 | FALSE | https://www.systemair.com/de-de/produkte/klimaanlage/kaltwassersatze-und-warmepumpen/warmepumpen-wasser-wasser/wqh |  | 2025-02-07
1205 | R410A (R32/R125) | Wasser/Sole (Brine/Water) | Systemair GmbH | WQH 704 | WQH | H&C | 9 |  |  | CLO | 2 |  |  | Gebäudewärme |  | 231.8 | 400 | 3 | 50 |  | 25 | 55 |  |  |  |  | Scrollverdichter | 2 | 13.1 | 21 |  | 2250 | 1005 | 1850 | 1290 |  | Betriebsgewicht |  |  | 4 Leistungsstufen |  |  | 85 |  | 53 |  |  |  | 2 unterschiedliche Schalloptionen möglich: Standard (STD) - Ohne Verdichtergehäuse; Super Low Noise (S) - Verdichtergehäuse mit zusätzlicher Schalldämmung zur Schallreduzierung | 2025-02-07 | FALSE | https://www.systemair.com/de-de/produkte/klimaanlage/kaltwassersatze-und-warmepumpen/warmepumpen-wasser-wasser/wqh |  | 2025-02-07
1206 | R410A (R32/R125) | Wasser/Sole (Brine/Water) | Systemair GmbH | WQH 804 | WQH | H&C | 9 |  |  | CLO | 2 |  |  | Gebäudewärme |  | 256.5 | 400 | 3 | 50 |  | 25 | 55 |  |  |  |  | Scrollverdichter | 2 | 13.9 | 25 |  | 2250 | 1005 | 1850 | 1463 |  | Betriebsgewicht |  |  | 4 Leistungsstufen |  |  | 87 |  | 55 |  |  |  | 2 unterschiedliche Schalloptionen möglich: Standard (STD) - Ohne Verdichtergehäuse; Super Low Noise (S) - Verdichtergehäuse mit zusätzlicher Schalldämmung zur Schallreduzierung | 2025-02-07 | FALSE | https://www.systemair.com/de-de/produkte/klimaanlage/kaltwassersatze-und-warmepumpen/warmepumpen-wasser-wasser/wqh |  | 2025-02-07
1207 | R410A (R32/R125) | Wasser/Sole (Brine/Water) | Systemair GmbH | WQH 904 | WQH | H&C | 9 |  |  | CLO | 2 |  |  | Gebäudewärme |  | 295.6 | 400 | 3 | 50 |  | 25 | 55 |  |  |  |  | Scrollverdichter | 2 | 17.3 | 22 |  | 2250 | 1005 | 1850 | 1479 |  | Betriebsgewicht |  |  | 4 Leistungsstufen |  |  | 89 |  | 57 |  |  |  | 2 unterschiedliche Schalloptionen möglich: Standard (STD) - Ohne Verdichtergehäuse; Super Low Noise (S) - Verdichtergehäuse mit zusätzlicher Schalldämmung zur Schallreduzierung | 2025-02-07 | FALSE | https://www.systemair.com/de-de/produkte/klimaanlage/kaltwassersatze-und-warmepumpen/warmepumpen-wasser-wasser/wqh |  | 2025-02-07
1183 | R410A (R32/R125) | Geothermie (Brine/Water), Wasser/Sole (Brine/Water) | Thermia AB | Mega XL | Thermia Mega | H&C | 9 |  |  | CLO | 1-16 | Kaskadierbar | 1 Modul: 88 kW; 16 Module: 1406 kW | Gebäudewärme | 88 | 1408 | 400 | 3 | 50 |  | 20 | 65 | -10 | 20 |  |  | Scrollverdichter |  | 9 |  |  | 900 | 849 | 1744 | 487 |  | pro Modul |  |  | Drehzahlgeregelt |  |  | 50 | [5 empty] | Kältemittelmenge, Gewicht und Maße beziehen sich auf ein Modul | 2025-02-06 | FALSE | https://germany.thermia.com/produkte/grosswaermepumpen-fuer-den-gewerblichen-einsatz/mega/ |  | 2025-02-06
1213 | R410A (R32/R125), R454B | Luft (Air) | Thermocold | AWA HP SEA/XEA | AWA HP SEA/XEA | H&C | 9 |  |  | CLO |  |  |  | Gebäudewärme | 124 | 644 | [5 empty] | 60 | -15 |  |  |  | Scrollverdichter | [21 empty] | VERSIONS: H Heat pumps; D Energy versions; L/E Acoustic versions; B1/A2/B2/A2 Hydraulic versions; SB/SA - XB/XA Hydraulic versions with water tank | 2025-02-07 | FALSE | https://www.thermocold.it/index.php?option=com_content&view=article&id=547&Itemid=828&prodID=132&lang=en |  | 2025-02-07
1214 | R410A (R32/R125), R454B | Wasser/Sole (Brine/Water) | Thermocold | CWC HP XEA | CWC HP XEA | H&C | 9 |  |  | CLO |  |  |  | Gebäudewärme | 59 | 837 | [5 empty] | 61 |  |  |  |  | Scrollverdichter | [18 empty] | geschlossenes Modul |  |  | Low noise und Super Low noise Version, | 2025-02-07 | FALSE | https://www.thermocold.it/index.php?option=com_content&view=article&id=547&Itemid=828&prodID=119&lang=en |  | 2025-02-07
1215 | R134a, R513A (R1234yf/R134a) | Wasser/Sole (Brine/Water) | Thermocold | CWC SHT | CWC SHT | H | 9 |  |  | CLO |  |  |  |  | 37 | 550 | [5 empty] | 80 |  |  |  |  | Scrollverdichter | [21 empty] | SL: Acoustic versions | 2025-02-07 | FALSE | https://www.thermocold.it/index.php?option=com_content&view=article&id=547&Itemid=828&prodID=129&lang=en |  | 2025-02-07
1145 | R1234ze(E) | Solarthermie (Brine/Water), Umweltwärme (Brine/Water), Wasser/Sole (Brine/Water) | Thermodraft IKE | 100G | HTHP G | H | 9 |  |  | CLO | 1-2 |  |  | Prozesswärme |  | 104 |  |  |  | 36.3 |  | 90 | 40 | 90 |  |  | Schraubenverdichter | 1 | [17 empty] | Plug & play |  |  |  | 2025-02-04 | FALSE | https://thermodraft.gr/products/high-temperature-heat-pumps |  | 2025-02-03
1151 | R1234ze(E) | Solarthermie (Brine/Water), Umweltwärme (Brine/Water), Wasser/Sole (Brine/Water) | Thermodraft IKE | 2.100G | HTHP G | H&C | 9 |  |  | CLO | 1-2 |  |  | Prozesswärme |  | 208 |  |  |  | 72.6 |  | 90 | 40 | 90 |  |  | Schraubenverdichter | 2 | [17 empty] | Plug & play |  |  |  | 2025-02-04 | FALSE | https://thermodraft.gr/products/high-temperature-heat-pumps
1175 | R1233zd(E), R245fa | Solarthermie (Brine/Water), Umweltwärme (Brine/Water), Wasser/Sole (Brine/Water) | Thermodraft IKE | 2.200T | HTHP T | H&C | 9 |  |  | CLO | 1-2 |  | Kann um MVR erweitert werden. | Prozesswärme, Prozessdampf |  | 227.2 |  |  |  | 85.8 |  | 120 | 40 | 90 |  |  | Schraubenverdichter | 2 | [17 empty] | Plug & play |  |  | Für höhere Dampftemperaturen um MVR erweiterbar. | 2025-02-05 | FALSE | https://thermodraft.gr/products/high-temperature-heat-pumps |  | 2025-02-05
1152 | R1234ze(E) | Solarthermie (Brine/Water), Umweltwärme (Brine/Water), Wasser/Sole (Brine/Water) | Thermodraft IKE | 2.230G | HTHP G | H&C | 9 |  |  | CLO | 1-2 |  |  | Prozesswärme |  | 517.4 |  |  |  | 168.6 |  | 90 | 40 | 90 |  |  | Schraubenverdichter | 2 | [17 empty] | Plug & play |  |  |  | 2025-02-04 | FALSE | https://thermodraft.gr/products/high-temperature-heat-pumps |  | 2025-02-03
1176 | R1233zd(E), R245fa | Solarthermie (Brine/Water), Umweltwärme (Brine/Water), Wasser/Sole (Brine/Water) | Thermodraft IKE | 2.300T | HTHP T | H&C | 9 |  |  | CLO | 1-2 |  | Kann um MVR erweitert werden. | Prozesswärme, Prozessdampf |  | 353 |  |  |  | 133 |  | 120 | 40 | 90 |  |  | Schraubenverdichter | 2 | [17 empty] | Plug & play |  |  | Für höhere Dampftemperaturen um MVR erweiterbar. | 2025-02-05 | FALSE | https://thermodraft.gr/products/high-temperature-heat-pumps |  | 2025-02-05
1153 | R1234ze(E) | Solarthermie (Brine/Water), Umweltwärme (Brine/Water), Wasser/Sole (Brine/Water) | Thermodraft IKE | 2.410G | HTHP G | H&C | 9 |  |  | CLO |  |  |  | Prozesswärme |  | 867.4 |  |  |  | 272.8 |  | 90 | 40 | 90 |  |  | Schraubenverdichter | 2 | [17 empty] | Plug & play |  |  |  | 2025-02-04 | FALSE | https://thermodraft.gr/products/high-temperature-heat-pumps |  | 2025-02-03
1177 | R1233zd(E), R245fa | Solarthermie (Brine/Water), Umweltwärme (Brine/Water), Wasser/Sole (Brine/Water) | Thermodraft IKE | 2.410T | HTHP T | H&C | 9 |  |  | CLO | 1-2 |  | Kann um MVR erweitert werden. | Prozesswärme, Prozessdampf |  | 497.8 |  |  |  | 188.6 |  | 120 | 40 | 90 |  |  | Schraubenverdichter | 2 | [17 empty] | Plug & play |  |  | Für höhere Dampftemperaturen um MVR erweiterbar. | 2025-02-05 | FALSE | https://thermodraft.gr/products/high-temperature-heat-pumps |  | 2025-02-05
1154 | R1234ze(E) | Solarthermie (Brine/Water), Umweltwärme (Brine/Water), Wasser/Sole (Brine/Water) | Thermodraft IKE | 2.470G | HTHP G | H&C | 9 |  |  | CLO | 1-2 |  |  | Prozesswärme |  | 985.8 |  |  |  | 308.2 |  | 90 | 40 | 90 |  |  | Schraubenverdichter | 2 | [17 empty] | Plug & play |  |  |  | 2025-02-03 | FALSE | https://thermodraft.gr/products/high-temperature-heat-pumps
1178 | R1233zd(E), R245fa | Solarthermie (Brine/Water), Umweltwärme (Brine/Water), Wasser/Sole (Brine/Water) | Thermodraft IKE | 2.550T | HTHP T | H&C | 9 |  |  | CLO | 1-2 |  | Kann um MVR erweitert werden. | Prozesswärme, Prozessdampf |  | 670.8 |  |  |  | 248.2 |  | 120 | 40 | 90 |  |  | Schraubenverdichter | 2 | [17 empty] | Plug & play |  |  | Für höhere Dampftemperaturen um MVR erweiterbar. | 2025-02-05 | FALSE | https://thermodraft.gr/products/high-temperature-heat-pumps |  | 2025-02-05
1179 | R1233zd(E), R245fa | Solarthermie (Brine/Water), Umweltwärme (Brine/Water), Wasser/Sole (Brine/Water) | Thermodraft IKE | 2.620T | HTHP T | H&C | 9 |  |  | CLO | 1-2 |  | Kann um MVR erweitert werden. | Prozesswärme, Prozessdampf |  | 757.6 |  |  |  | 280 |  | 120 | 40 | 90 |  |  | Schraubenverdichter | 2 | [17 empty] | Plug & play |  |  | Für höhere Dampftemperaturen um MVR erweiterbar. | 2025-02-05 | FALSE | https://thermodraft.gr/products/high-temperature-heat-pumps |  | 2025-02-05
1155 | R1234ze(E) | Solarthermie (Brine/Water), Umweltwärme (Brine/Water), Wasser/Sole (Brine/Water) | Thermodraft IKE | 2.710G | HTHP G | H&C | 9 |  |  | CLO | 1-2 |  |  | Prozesswärme |  | 1489.4 |  |  |  | 459.8 |  | 90 | 40 | 90 |  |  | Schraubenverdichter | 2 | [17 empty] | Plug & play |  |  |  | 2025-02-03 | FALSE | https://thermodraft.gr/products/high-temperature-heat-pumps |  | 2025-02-03
1180 | R1233zd(E), R245fa | Solarthermie (Brine/Water), Umweltwärme (Brine/Water), Wasser/Sole (Brine/Water) | Thermodraft IKE | 2.710T | HTHP T | H&C | 9 |  |  | CLO | 1-2 |  | Kann um MVR erweitert werden. | Prozesswärme, Prozessdampf |  | 879.2 |  |  |  | 325 |  | 120 | 40 | 90 |  |  | Schraubenverdichter | 2 | [17 empty] | Plug & play |  |  | Für höhere Dampftemperaturen um MVR erweiterbar. | 2025-02-05 | FALSE | https://thermodraft.gr/products/high-temperature-heat-pumps |  | 2025-02-05
1156 | R1234ze(E) | Solarthermie (Brine/Water), Umweltwärme (Brine/Water), Wasser/Sole (Brine/Water) | Thermodraft IKE | 2.790G | HTHP G | H&C | 9 |  |  | CLO | 1-2 |  |  | Prozesswärme |  | 1641.4 |  |  |  | 498.8 |  | 90 | 40 | 90 |  |  | Schraubenverdichter | 2 | [17 empty] | Plug & play |  |  |  | 2025-02-04 | FALSE | https://thermodraft.gr/products/high-temperature-heat-pumps |  | 2025-02-03
1181 | R1233zd(E), R245fa | Solarthermie (Brine/Water), Umweltwärme (Brine/Water), Wasser/Sole (Brine/Water) | Thermodraft IKE | 2.830T | HTHP T | H&C | 9 |  |  | CLO | 1-2 |  | Kann um MVR erweitert werden. | Prozesswärme, Prozessdampf |  | 1042.2 |  |  |  | 384.2 |  | 120 | 40 | 90 |  |  | Schraubenverdichter | 2 | [17 empty] | Plug & play |  |  | Für höhere Dampftemperaturen um MVR erweiterbar. | 2025-02-05 | FALSE | https://thermodraft.gr/products/high-temperature-heat-pumps |  | 2025-02-05
1182 | R1233zd(E), R245fa | Solarthermie (Brine/Water), Umweltwärme (Brine/Water), Wasser/Sole (Brine/Water) | Thermodraft IKE | 2.930T | HTHP T | H&C | 9 |  |  | CLO | 1-2 |  | Kann um MVR erweitert werden. | Prozesswärme, Prozessdampf |  | 1164.8 |  |  |  | 428.8 |  | 120 | 40 | 90 |  |  | Schraubenverdichter | 2 | [17 empty] | Plug & play |  |  | Für höhere Dampftemperaturen um MVR erweiterbar. | 2025-02-05 | FALSE | https://thermodraft.gr/products/high-temperature-heat-pumps |  | 2025-02-05
1169 | R1233zd(E), R245fa | Solarthermie (Brine/Water), Umweltwärme (Brine/Water), Wasser/Sole (Brine/Water) | Thermodraft IKE | 200T | HTHP T | H&C | 9 |  |  | CLO | 1-2 |  | Kann um MVR erweitert werden. | Prozesswärme, Prozessdampf |  | 113.6 |  |  |  | 42.9 |  | 120 | 40 | 90 |  |  | Schraubenverdichter | 1 | [17 empty] | Plug & play |  |  | Für höhere Dampftemperaturen um MVR erweiterbar. | 2025-02-05 | FALSE | https://thermodraft.gr/products/high-temperature-heat-pumps |  | 2025-02-05
1146 | R1234ze(E) | Solarthermie (Brine/Water), Umweltwärme (Brine/Water), Wasser/Sole (Brine/Water) | Thermodraft IKE | 230G | HTHP G | H&C | 9 |  |  | CLO | 1-2 |  |  | Prozesswärme |  | 258.7 |  |  |  | 84.3 |  | 90 | 40 | 90 |  |  | Schraubenverdichter | 1 | [17 empty] | Plug & play |  |  |  | 2025-02-04 | FALSE | https://thermodraft.gr/products/high-temperature-heat-pumps
1170 | R1233zd(E), R245fa | Solarthermie (Brine/Water), Umweltwärme (Brine/Water), Wasser/Sole (Brine/Water) | Thermodraft IKE | 300T | HTHP T | H&C | 9 |  |  | CLO | 1-2 |  | Kann um MVR erweitert werden. | Prozesswärme, Prozessdampf |  | 176.5 |  |  |  | 66.5 |  | 120 | 40 | 90 |  |  | Schraubenverdichter | 1 | [17 empty] | Plug & play |  |  | Für höhere Dampftemperaturen um MVR erweiterbar. | 2025-02-05 | FALSE | https://thermodraft.gr/products/high-temperature-heat-pumps |  | 2025-02-05
1147 | R1234ze(E) | Solarthermie (Brine/Water), Umweltwärme (Brine/Water), Wasser/Sole (Brine/Water) | Thermodraft IKE | 410G | HTHP G | H&C | 9 |  |  | CLO | 1-2 |  |  | Prozesswärme |  | 433.7 |  |  |  | 136.4 |  | 90 | 40 | 90 |  |  | Schraubenverdichter | 1 | [17 empty] | Plug & play |  |  |  | 2025-02-04 | FALSE | https://thermodraft.gr/products/high-temperature-heat-pumps
1171 | R1233zd(E), R245fa | Solarthermie (Brine/Water), Umweltwärme (Brine/Water), Wasser/Sole (Brine/Water) | Thermodraft IKE | 410T | HTHP T | H&C | 9 |  |  | CLO | 1-2 |  | Kann um MVR erweitert werden. | Prozesswärme, Prozessdampf |  | 248.9 |  |  |  | 94.3 |  | 120 | 40 | 90 |  |  | Schraubenverdichter | 1 | [17 empty] | Plug & play |  |  | Für höhere Dampftemperaturen um MVR erweiterbar. | 2025-02-05 | FALSE | https://thermodraft.gr/products/high-temperature-heat-pumps |  | 2025-02-05
1148 | R1234ze(E) | Solarthermie (Brine/Water), Umweltwärme (Brine/Water), Wasser/Sole (Brine/Water) | Thermodraft IKE | 470G | HTHP G | H&C | 9 |  |  | CLO | 1-2 |  |  | Prozesswärme |  | 492.9 |  |  |  | 154.1 |  | 90 | 49 | 90 |  |  | Schraubenverdichter | 1 | [17 empty] | Plug & play |  |  |  | 2025-02-03 | FALSE | https://thermodraft.gr/products/high-temperature-heat-pumps
1172 | R1233zd(E), R245fa | Solarthermie (Brine/Water), Umweltwärme (Brine/Water), Wasser/Sole (Brine/Water) | Thermodraft IKE | 550T | HTHP T | H&C | 9 |  |  | CLO | 1-2 |  | Kann um MVR erweitert werden. | Prozesswärme, Prozessdampf |  | 335.4 |  |  |  | 124.1 |  | 120 | 40 | 90 |  |  | Schraubenverdichter | 1 | [17 empty] | Plug & play |  |  | Für höhere Dampftemperaturen um MVR erweiterbar. | 2025-02-05 | FALSE | https://thermodraft.gr/products/high-temperature-heat-pumps |  | 2025-02-05
1173 | R1233zd(E), R245fa | Solarthermie (Brine/Water), Umweltwärme (Brine/Water), Wasser/Sole (Brine/Water) | Thermodraft IKE | 620T | HTHP T | H&C | 9 |  |  | CLO | 1-2 |  | Kann um MVR erweitert werden. | Prozesswärme, Prozessdampf |  | 439.6 |  |  |  | 162.5 |  | 120 | 40 | 90 |  |  | Schraubenverdichter | 1 | [17 empty] | Plug & play |  |  | Für höhere Dampftemperaturen um MVR erweiterbar. | 2025-02-05 | FALSE | https://thermodraft.gr/products/high-temperature-heat-pumps |  | 2025-02-05
1149 | R1234ze(E) | Solarthermie (Brine/Water), Umweltwärme (Brine/Water), Wasser/Sole (Brine/Water) | Thermodraft IKE | 710G | HTHP G | H&C | 9 |  |  | CLO | 1-2 |  |  | Prozesswärme |  | 744.7 |  |  |  | 229.9 |  | 90 | 40 | 90 |  |  | Schraubenverdichter | 1 | [17 empty] | Plug & play |  |  |  | 2025-02-04 | FALSE | https://thermodraft.gr/products/high-temperature-heat-pumps
1150 | R1234ze(E) | Solarthermie (Brine/Water), Umweltwärme (Brine/Water), Wasser/Sole (Brine/Water) | Thermodraft IKE | 790G | HTHP G | H&C | 9 |  |  | CLO | 1-2 |  |  | Prozesswärme |  | 820.7 |  |  |  | 249.4 |  | 90 | 40 | 90 |  |  | Schraubenverdichter | 1 | [17 empty] | Plug & play |  |  |  | 2025-02-04 | FALSE | https://thermodraft.gr/products/high-temperature-heat-pumps
1174 | R1233zd(E), R245fa | Solarthermie (Brine/Water), Umweltwärme (Brine/Water), Wasser/Sole (Brine/Water) | Thermodraft IKE | 830T | HTHP T | H&C | 9 |  |  | CLO | 1-2 |  | Kann um MVR erweitert werden. | Prozesswärme, Prozessdampf |  | 582.4 |  |  |  | 214.4 |  | 120 | 40 | 90 |  |  | Schraubenverdichter | 1 | [17 empty] | Plug & play |  |  | Für höhere Dampftemperaturen um MVR erweiterbar. | 2025-02-05 | FALSE | https://thermodraft.gr/products/high-temperature-heat-pumps |  | 2025-02-05
1337 | R718 (Wasser) | Abwasser (Brine/Water), Abwärme (Steam) | TLT-Turbo GmbH | Vapor Fans | Vapor Fans | H | 7 | 9 |  | MVR |  | Reihenschaltung von Ventillatoren |  | Prozessdampf |  | 5000 | 1000 | 3 | 50 |  |  | 170 |  |  |  |  | Turboventilator | unbegrenzte Anzahl möglich | [11 empty] | Drehzahlgeregelt | [5 empty] | Anlagenbau auf Fundament |  |  | Kundenspezifischer Anlagenbau mit max. 11 K Temperaturhub pro Verdichter. Besonderheiten des TLT-Designs: Durch die eingesetzte Hybrid-Lagerung, wird keine Ölversorgung benötigt. Die hohe Steifigkeit der Lagerung ermöglicht es, die Maschine grundsätzlich im unterkritischen Drehzahlbereich zu betreiben. | 2025-03-17 | TRUE |  |  | 2025-03-17
630 | R718 (Wasser) | Dampf (Steam) | Tocircle Industries AS | MVR-1200 | HIGH TEMPERATURE OPEN-LOOP HEAT PUMP | H | 7 | 8 |  | MVR |  | Modulares Design |  | Prozessdampf |  | 2200 |  |  |  |  | 100 | 188 | 90 |  |  |  | Drehschieberverdichter |  |  |  |  | 5000 | 2000 | 2300 | [15 empty] | 2025-01-20 | FALSE | https://tocircle.com/solutions/#mvr
629 | R718 (Wasser) | Dampf (Steam) | Tocircle Industries AS | MVR-400 | HIGH TEMPERATURE OPEN-LOOP HEAT PUMP | H | 7 | 8 |  | MVR |  | Modulares Design |  | Prozessdampf |  | 650 |  |  |  |  | 100 | 188 | 90 |  |  |  | Drehschieberverdichter |  |  |  |  | 5000 | 2000 | 2300 | 8000 | [14 empty] | 2025-01-20 | FALSE | https://tocircle.com/solutions/#mvr
849 | R410A (R32/R125) | Luft (Air) | Trane Deutschland GmbH | CMAF 080 SE SN | CMAF | H&C |  | 9 |  | CLO | 2 |  |  | Gebäudewärme, Nahwärme |  | 298 |  |  |  |  | 10 | 68 | -18 | 35 |  |  | Scrollverdichter | 4 | 97 | 25 |  | 4520 | 2200 | 2530 | 2835 |  | Betriebsgewicht |  |  | 4 Teillastschritte |  |  | 90 |  | 58 |  |  |  | • 23 Größen mit Heizleistungen von 290 bis 680 kW • 3 Wirkungsgrade: SSE, SE und HE • 3 Akustikpakete: SN, LN, XLN | 2025-11-25 | TRUE | https://trane.eu/de/equipment/product-details.html?prodId=232 |  | 2025-11-25
850 | R410A (R32/R125), R454B | Luft (Air) | Trane Deutschland GmbH | CMAF 090 SE SN | CMAF | H&C |  | 9 |  | CLO | 2 |  |  | Gebäudewärme, Nahwärme |  | 331 |  |  |  |  | 10 | 68 | -18 | 35 |  |  | Scrollverdichter | 4 | 98 | 23 |  | 4520 | 2200 | 2530 | 2985 |  | Betriebsgewicht |  |  | 8 Teillastschritte |  |  | 92 |  | 60 |  |  |  | • 23 Größen mit Heizleistungen von 290 bis 680 kW • 3 Wirkungsgrade: SSE, SE und HE • 3 Akustikpakete: SN, LN, XLN | 2025-11-25 | TRUE | https://trane.eu/de/equipment/product-details.html?prodId=232 |  | 2025-11-25
851 | R410A (R32/R125), R454B | Luft (Air) | Trane Deutschland GmbH | CMAF 100 SE SN | CMAF | H&C |  | 9 |  | CLO | 2 |  |  | Gebäudewärme, Nahwärme |  | 368 |  |  |  |  | 10 | 68 | -18 | 35 |  |  | Scrollverdichter | 4 | 97 | 25 |  | 4520 | 2200 | 2530 | 3085 |  | Betriebsgewicht |  |  | 4 Teillastschritte |  |  | 93 |  | 61 |  |  |  | • 23 Größen mit Heizleistungen von 290 bis 680 kW • 3 Wirkungsgrade: SSE, SE und HE • 3 Akustikpakete: SN, LN, XLN | 2025-11-25 | TRUE | https://trane.eu/de/equipment/product-details.html?prodId=232 |  | 2025-11-25
852 | R410A (R32/R125), R454B | Luft (Air) | Trane Deutschland GmbH | CMAF 110 SE SN | CMAF | H&C |  | 9 |  | CLO | 2 |  |  | Gebäudewärme, Nahwärme |  | 408 |  |  |  |  | 10 | 68 | -18 | 35 |  |  | Scrollverdichter | 4 | 97 | 21 |  | 4520 | 2200 | 2530 | 3230 |  | Betriebsgewicht |  |  | Drehzahlgeregelt |  |  | 94 |  | 62 |  |  |  | • 23 Größen mit Heizleistungen von 290 bis 680 kW • 3 Wirkungsgrade: SSE, SE und HE • 3 Akustikpakete: SN, LN, XLN | 2025-11-25 | TRUE | https://trane.eu/de/equipment/product-details.html?prodId=232 |  | 2025-11-25
853 | R410A (R32/R125), R454B | Luft (Air) | Trane Deutschland GmbH | CMAF 130 SE SN | CMAF | H&C |  | 9 |  | CLO | 2 |  |  | Gebäudewärme, Nahwärme |  | 447 |  |  |  |  | 10 | 68 | -18 | 35 |  |  | Scrollverdichter | 2 | 99 | 25 |  | 4520 | 2200 | 2530 | 3355 |  | Betriebsgewicht |  |  | 4 Teillastschritte |  |  | 95 |  | 63 |  |  |  | • 23 Größen mit Heizleistungen von 290 bis 680 kW • 3 Wirkungsgrade: SSE, SE und HE • 3 Akustikpakete: SN, LN, XLN | 2025-11-25 | TRUE | https://trane.eu/de/equipment/product-details.html?prodId=232 |  | 2025-11-25
854 | R410A (R32/R125), R454B | Luft (Air) | Trane Deutschland GmbH | CMAF 140 SE SN | CMAF | H&C |  | 9 |  | CLO | 2 |  |  | Gebäudewärme, Nahwärme |  | 504 |  |  |  |  | 10 | 68 | -18 | 35 |  |  | Scrollverdichter | 6 | 125 | 15 |  | 5645 | 2200 | 2530 | 3905 |  | Betriebsgewicht |  |  | 14 Teillaststufen |  |  | 94 |  | 62 |  |  |  | • 23 Größen mit Heizleistungen von 290 bis 680 kW • 3 Wirkungsgrade: SSE, SE und HE • 3 Akustikpakete: SN, LN, XLN | 2025-11-25 | TRUE | https://trane.eu/de/equipment/product-details.html?prodId=232 |  | 2025-11-25
855 | R410A (R32/R125), R454B | Luft (Air) | Trane Deutschland GmbH | CMAF 150 SE SN | CMAF | H&C |  | 9 |  | CLO | 2 |  |  | Gebäudewärme, Nahwärme |  | 537 |  |  |  |  | 10 | 68 | -18 | 35 |  |  | Scrollverdichter | 6 | 125 | 17 |  | 5645 | 2200 | 2530 | 4125 |  | Betriebsgewicht |  |  | 14 Teillastschritte |  |  | 95 |  | 63 |  |  |  | • 23 Größen mit Heizleistungen von 290 bis 680 kW • 3 Wirkungsgrade: SSE, SE und HE • 3 Akustikpakete: SN, LN, XLN | 2025-11-25 | TRUE | https://trane.eu/de/equipment/product-details.html?prodId=232 |  | 2025-11-25
856 | R410A (R32/R125), R454B | Luft (Air) | Trane Deutschland GmbH | CMAF 165 SE SN | CMAF | H&C |  | 9 |  | CLO | 2 |  |  | Gebäudewärme, Nahwärme |  | 572 |  |  |  |  | 10 | 68 | -18 | 35 |  |  | Scrollverdichter | 6 | 127 | 15 |  | 5645 | 2200 | 2530 | 4240 |  | Betriebsgewicht |  |  | 6 Teillastschritte |  |  | 96 |  | 64 |  |  |  | • 23 Größen mit Heizleistungen von 290 bis 680 kW • 3 Wirkungsgrade: SSE, SE und HE • 3 Akustikpakete: SN, LN, XLN | 2025-11-25 | TRUE | https://trane.eu/de/equipment/product-details.html?prodId=232 |  | 2025-11-25
857 | R410A (R32/R125), R454B | Luft (Air) | Trane Deutschland GmbH | CMAF 180 SE SN | CMAF | H&C |  | 9 |  | CLO | 2 |  |  | Gebäudewärme, Nahwärme |  | 637 |  |  |  |  | 10 | 68 | -18 | 35 |  |  | Scrollverdichter | 6 | 148 | 14 |  | 6770 | 2200 | 2530 | 4645 |  | Betriebsgewicht |  |  | 14 Teillastschritte |  |  | 96 |  | 63 |  |  |  | • 23 Größen mit Heizleistungen von 290 bis 680 kW • 3 Wirkungsgrade: SSE, SE und HE • 3 Akustikpakete: SN, LN, XLN | 2025-11-25 | TRUE | https://trane.eu/de/equipment/product-details.html?prodId=232 |  | 2025-11-25
858 | R410A (R32/R125), R454B | Luft (Air) | Trane Deutschland GmbH | CMAF 190 SE SN | CMAF | H&C |  | 9 |  | CLO | 2 |  |  | Gebäudewärme, Nahwärme |  | 673 |  |  |  |  | 10 | 68 | -18 | 35 |  |  | Scrollverdichter | 6 | 149 | 17 |  | 6770 | 2200 | 2530 | 4755 |  | Betriebsgewicht |  |  | 6 Leistungsschritte |  |  | 97 |  | 64 |  |  |  | • 23 Größen mit Heizleistungen von 290 bis 680 kW • 3 Wirkungsgrade: SSE, SE und HE • 3 Akustikpakete: SN, LN, XLN | 2025-11-25 | TRUE | https://trane.eu/de/equipment/product-details.html?prodId=232 |  | 2025-11-25
812 | R410A (R32/R125), R454B | Luft (Air) | Trane Deutschland GmbH | CXAF 055 HE EC SN R454B | CXAF HE | H&C |  | 9 |  | CLO |  |  |  | Gebäudewärme, Nahwärme |  | 178.9 | [5 empty] | 60 |  |  |  |  | Scrollverdichter |  |  |  |  | 2505 | 1997 | 2412 | 1549 |  |  |  |  | Drehzahlgeregelt |  |  | 92 | [5 empty] | SE: Standard Efficiency HE: High Efficiency | 2025-11-25 | TRUE | https://trane.eu/de/equipment/product-details.html?prodId=216 |  | 2025-11-25
794 | R410A (R32/R125), R454B | Luft (Air) | Trane Deutschland GmbH | CXAF 055 SE AC SN R454B | CXAF SE | H&C |  | 9 |  | CLO |  |  |  | Gebäudewärme, Nahwärme |  | 178.9 | [5 empty] | 60 |  |  |  |  | Scrollverdichter |  |  |  |  | 2505 | 1997 | 2412 | 1549 |  |  |  |  | Drehzahlgeregelt |  |  | 92 | [5 empty] | SE: Standard Efficiency HE: High Efficiency | 2025-11-25 | TRUE | https://trane.eu/de/equipment/product-details.html?prodId=216 |  | 2025-11-25
813 | R410A (R32/R125), R454B | Luft (Air) | Trane Deutschland GmbH | CXAF 060 HE EC SN R454B | CXAF HE | H&C |  | 9 |  | CLO |  |  |  | Gebäudewärme, Nahwärme |  | 202.5 | [5 empty] | 60 |  |  |  |  | Scrollverdichter |  |  |  |  | 2505 | 1997 | 2412 | 1630 |  |  |  |  | Drehzahlgeregelt |  |  | 93 | [5 empty] | SE: Standard Efficiency HE: High Efficiency | 2025-11-25 | TRUE | https://trane.eu/de/equipment/product-details.html?prodId=216 |  | 2025-11-25
795 | R410A (R32/R125), R454B | Luft (Air) | Trane Deutschland GmbH | CXAF 060 SE AC SN R454B | CXAF SE | H&C |  | 9 |  | CLO |  |  |  | Gebäudewärme, Nahwärme |  | 202.5 | [5 empty] | 60 |  |  |  |  | Scrollverdichter |  |  |  |  | 2505 | 1997 | 2412 | 1630 |  |  |  |  | Drehzahlgeregelt |  |  | 92 | [5 empty] | SE: Standard Efficiency HE: High Efficiency | 2025-11-25 | TRUE | https://trane.eu/de/equipment/product-details.html?prodId=216 |  | 2025-11-25
814 | R410A (R32/R125), R454B | Luft (Air) | Trane Deutschland GmbH | CXAF 061 HE EC SN R454B | CXAF HE | H&C |  | 9 |  | CLO |  |  |  | Gebäudewärme, Nahwärme |  | 218.1 | [5 empty] | 60 |  |  |  |  | Scrollverdichter |  |  |  |  | 3255 | 2232 | 2531 | 2044 |  |  |  |  | Drehzahlgeregelt |  |  | 94 | [5 empty] | SE: Standard Efficiency HE: High Efficiency | 2025-11-25 | TRUE | https://trane.eu/de/equipment/product-details.html?prodId=216 |  | 2025-11-25
796 | R410A (R32/R125), R454B | Luft (Air) | Trane Deutschland GmbH | CXAF 061 SE AC SN R454B | CXAF SE | H&C |  | 9 |  | CLO |  |  |  | Gebäudewärme, Nahwärme |  | 218.1 | [5 empty] | 60 |  |  |  |  | Scrollverdichter |  |  |  |  | 3255 | 2232 | 2531 | 2044 |  |  |  |  | Drehzahlgeregelt |  |  | 93 | [5 empty] | SE: Standard Efficiency HE: High Efficiency | 2025-11-25 | TRUE | https://trane.eu/de/equipment/product-details.html?prodId=216 |  | 2025-11-25
815 | R410A (R32/R125), R454B | Luft (Air) | Trane Deutschland GmbH | CXAF 070 HE EC SN R454B | CXAF HE | H&C |  | 9 |  | CLO |  |  |  | Gebäudewärme, Nahwärme |  | 240.1 | [5 empty] | 60 |  |  |  |  | Scrollverdichter |  |  |  |  | 3255 | 2232 | 2531 | 2044 |  |  |  |  | Drehzahlgeregelt |  |  | 94 | [5 empty] | SE: Standard Efficiency HE: High Efficiency | 2025-11-25 | TRUE | https://trane.eu/de/equipment/product-details.html?prodId=216 |  | 2025-11-25
797 | R410A (R32/R125), R454B | Luft (Air) | Trane Deutschland GmbH | CXAF 070 SE AC SN R454B | CXAF SE | H&C |  | 9 |  | CLO |  |  |  | Gebäudewärme, Nahwärme |  | 240 | [5 empty] | 60 |  |  |  |  | Scrollverdichter |  |  |  |  | 3255 | 2232 | 2531 | 2044 |  |  |  |  | Drehzahlgeregelt |  |  | 93 | [5 empty] | SE: Standard Efficiency HE: High Efficiency | 2025-11-25 | TRUE | https://trane.eu/de/equipment/product-details.html?prodId=216 |  | 2025-11-25
816 | R410A (R32/R125), R454B | Luft (Air) | Trane Deutschland GmbH | CXAF 074 HE EC SN R454B | CXAF HE | H&C |  | 9 |  | CLO |  |  |  | Gebäudewärme, Nahwärme |  | 266.9 | [5 empty] | 60 |  |  |  |  | Scrollverdichter |  |  |  |  | 3255 | 2232 | 2531 | 2030 |  |  |  |  | Drehzahlgeregelt |  |  | 96 | [5 empty] | SE: Standard Efficiency HE: High Efficiency | 2025-11-25 | TRUE | https://trane.eu/de/equipment/product-details.html?prodId=216 |  | 2025-11-25
798 | R410A (R32/R125), R454B | Luft (Air) | Trane Deutschland GmbH | CXAF 074 SE AC SN R454B | CXAF SE | H&C |  | 9 |  | CLO |  |  |  | Gebäudewärme, Nahwärme |  | 266.8 | [5 empty] | 60 |  |  |  |  | Scrollverdichter |  |  |  |  | 3255 | 2232 | 2531 | 2030 |  |  |  |  | Drehzahlgeregelt |  |  | 95 | [5 empty] | SE: Standard Efficiency HE: High Efficiency | 2025-11-25 | TRUE | https://trane.eu/de/equipment/product-details.html?prodId=216 |  | 2025-11-25
817 | R410A (R32/R125), R454B | Luft (Air) | Trane Deutschland GmbH | CXAF 075 HE EC SN R454B | CXAF HE | H&C |  | 9 |  | CLO |  |  |  | Gebäudewärme, Nahwärme |  | 274.7 | [5 empty] | 60 |  |  |  |  | Scrollverdichter |  |  |  |  | 3255 | 2232 | 2531 | 2190 |  |  |  |  | Drehzahlgeregelt |  |  | 94 | [5 empty] | SE: Standard Efficiency HE: High Efficiency | 2025-11-25 | TRUE | https://trane.eu/de/equipment/product-details.html?prodId=216 |  | 2025-11-25
799 | R410A (R32/R125), R454B | Luft (Air) | Trane Deutschland GmbH | CXAF 075 SE AC SN R454B | CXAF SE | H&C |  | 9 |  | CLO |  |  |  | Gebäudewärme, Nahwärme |  | 274.4 | [5 empty] | 60 |  |  |  |  | Scrollverdichter |  |  |  |  | 3255 | 2232 | 2531 | 2190 |  |  |  |  | Drehzahlgeregelt |  |  | 93 | [5 empty] | SE: Standard Efficiency HE: High Efficiency | 2025-11-25 | TRUE | https://trane.eu/de/equipment/product-details.html?prodId=216 |  | 2025-11-25
818 | R410A (R32/R125), R454B | Luft (Air) | Trane Deutschland GmbH | CXAF 080 HE AC SN R454B | CXAF HE | H&C |  | 9 |  | CLO |  |  |  | Gebäudewärme, Nahwärme |  | 297.5 | [5 empty] | 60 |  |  |  |  | Scrollverdichter |  |  |  |  | 4520 | 2200 | 2530 | 2885 |  |  |  |  | Drehzahlgeregelt |  |  | 90 | [5 empty] | SE: Standard Efficiency HE: High Efficiency | 2025-11-25 | TRUE | https://trane.eu/de/equipment/product-details.html?prodId=216 |  | 2025-11-25
800 | R410A (R32/R125), R454B | Luft (Air) | Trane Deutschland GmbH | CXAF 080 SE AC SN R454B | CXAF SE | H&C |  | 9 |  | CLO |  |  |  | Gebäudewärme, Nahwärme |  | 288.6 | [5 empty] | 60 |  |  |  |  | Scrollverdichter |  |  |  |  | 4520 | 2200 | 2530 | 2835 |  |  |  |  | Drehzahlgeregelt |  |  | 90 | [5 empty] | SE: Standard Efficiency HE: High Efficiency | 2025-11-25 | TRUE | https://trane.eu/de/equipment/product-details.html?prodId=216 |  | 2025-11-25
819 | R410A (R32/R125), R454B | Luft (Air) | Trane Deutschland GmbH | CXAF 085 HE EC SN R454B | CXAF HE | H&C |  | 9 |  | CLO |  |  |  | Gebäudewärme, Nahwärme |  | 305.2 | [5 empty] | 60 |  |  |  |  | Scrollverdichter |  |  |  |  | 3255 | 2232 | 2531 | 2316 |  |  |  |  | Drehzahlgeregelt |  |  | 96 | [5 empty] | SE: Standard Efficiency HE: High Efficiency | 2025-11-25 | TRUE | https://trane.eu/de/equipment/product-details.html?prodId=216 |  | 2025-11-25
801 | R410A (R32/R125), R454B | Luft (Air) | Trane Deutschland GmbH | CXAF 085 SE AC SN R454B | CXAF SE | H&C |  | 9 |  | CLO |  |  |  | Gebäudewärme, Nahwärme |  | 304.9 | [5 empty] | 60 |  |  |  |  | Scrollverdichter |  |  |  |  | 3255 | 2232 | 2531 | 2316 |  |  |  |  | Drehzahlgeregelt |  |  | 96 | [5 empty] | SE: Standard Efficiency HE: High Efficiency | 2025-11-25 | TRUE | https://trane.eu/de/equipment/product-details.html?prodId=216 |  | 2025-11-25
820 | R410A (R32/R125), R454B | Luft (Air) | Trane Deutschland GmbH | CXAF 090 HE AC SN R454B | CXAF HE | H&C |  | 9 |  | CLO |  |  |  | Gebäudewärme, Nahwärme |  | 326.6 | [5 empty] | 60 |  |  |  |  | Scrollverdichter |  |  |  |  | 4520 | 2200 | 2530 | 2984 |  |  |  |  | Drehzahlgeregelt |  |  | 92 | [5 empty] | SE: Standard Efficiency HE: High Efficiency | 2025-11-25 | TRUE | https://trane.eu/de/equipment/product-details.html?prodId=216 |  | 2025-11-25
802 | R410A (R32/R125), R454B | Luft (Air) | Trane Deutschland GmbH | CXAF 090 SE AC SN R454B | CXAF SE | H&C |  | 9 |  | CLO |  |  |  | Gebäudewärme, Nahwärme |  | 318.6 | [5 empty] | 60 |  |  |  |  | Scrollverdichter |  |  |  |  | 4520 | 2200 | 2530 | 2934 |  |  |  |  | Drehzahlgeregelt |  |  | 92 | [5 empty] | SE: Standard Efficiency HE: High Efficiency | 2025-11-25 | TRUE | https://trane.eu/de/equipment/product-details.html?prodId=216 |  | 2025-11-25
821 | R410A (R32/R125), R454B | Luft (Air) | Trane Deutschland GmbH | CXAF 095 HE EC SN R454B | CXAF HE | H&C |  | 9 |  | CLO |  |  |  | Gebäudewärme, Nahwärme |  | 335 | [5 empty] | 60 |  |  |  |  | Scrollverdichter |  |  |  |  | 3255 | 2232 | 2531 | 2702 |  |  |  |  | Drehzahlgeregelt |  |  | 98 | [5 empty] | SE: Standard Efficiency HE: High Efficiency | 2025-11-25 | TRUE | https://trane.eu/de/equipment/product-details.html?prodId=216 |  | 2025-11-25
803 | R410A (R32/R125), R454B | Luft (Air) | Trane Deutschland GmbH | CXAF 095 SE AC SN R454B | CXAF SE | H&C |  | 9 |  | CLO |  |  |  | Gebäudewärme, Nahwärme |  | 334.6 | [5 empty] | 60 |  |  |  |  | Scrollverdichter |  |  |  |  | 3255 | 2232 | 2531 | 2702 |  |  |  |  | Drehzahlgeregelt |  |  | 97 | [5 empty] | SE: Standard Efficiency HE: High Efficiency | 2025-11-25 | TRUE | https://trane.eu/de/equipment/product-details.html?prodId=216 |  | 2025-11-25
822 | R410A (R32/R125), R454B | Luft (Air) | Trane Deutschland GmbH | CXAF 100 HE AC SN R454B | CXAF HE | H&C |  | 9 |  | CLO |  |  |  | Gebäudewärme, Nahwärme |  | 357 | [5 empty] | 60 |  |  |  |  | Scrollverdichter |  |  |  |  | 4520 | 2200 | 2530 | 3138 |  |  |  |  | Drehzahlgeregelt |  |  | 94 | [5 empty] | SE: Standard Efficiency HE: High Efficiency | 2025-11-25 | TRUE | https://trane.eu/de/equipment/product-details.html?prodId=216 |  | 2025-11-25
804 | R410A (R32/R125), R454B | Luft (Air) | Trane Deutschland GmbH | CXAF 100 SE AC SN R454B | CXAF SE | H&C |  | 9 |  | CLO |  |  |  | Gebäudewärme, Nahwärme |  | 349.1 | [5 empty] | 60 |  |  |  |  | Scrollverdichter |  |  |  |  | 4520 | 2200 | 2530 | 3078 |  |  |  |  | Drehzahlgeregelt |  |  | 94 | [5 empty] | SE: Standard Efficiency HE: High Efficiency | 2025-11-25 | TRUE | https://trane.eu/de/equipment/product-details.html?prodId=216 |  | 2025-11-25
823 | R410A (R32/R125), R454B | Luft (Air) | Trane Deutschland GmbH | CXAF 110 HE AC SN R454B | CXAF HE | H&C |  | 9 |  | CLO |  |  |  | Gebäudewärme, Nahwärme |  | 400 | [5 empty] | 60 |  |  |  |  | Scrollverdichter |  |  |  |  | 4520 | 2200 | 2530 | 3228 |  |  |  |  | Drehzahlgeregelt |  |  | 95 | [5 empty] | SE: Standard Efficiency HE: High Efficiency | 2025-11-25 | TRUE | https://trane.eu/de/equipment/product-details.html?prodId=216 |  | 2025-11-25
805 | R410A (R32/R125), R454B | Luft (Air) | Trane Deutschland GmbH | CXAF 110 SE AC SN R454B | CXAF SE | H&C |  | 9 |  | CLO |  |  |  | Gebäudewärme, Nahwärme |  | 392.4 | [5 empty] | 60 |  |  |  |  | Scrollverdichter |  |  |  |  | 4520 | 2200 | 2530 | 3168 |  |  |  |  | Drehzahlgeregelt |  |  | 95 | [5 empty] | SE: Standard Efficiency HE: High Efficiency | 2025-11-25 | TRUE | https://trane.eu/de/equipment/product-details.html?prodId=216 |  | 2025-11-25
824 | R410A (R32/R125), R454B | Luft (Air) | Trane Deutschland GmbH | CXAF 130 HE AC SN R454B | CXAF HE | H&C |  | 9 |  | CLO |  |  |  | Gebäudewärme, Nahwärme |  | 437.9 | [5 empty] | 60 |  |  |  |  | Scrollverdichter |  |  |  |  | 4520 | 2200 | 2530 | 3295 |  |  |  |  | Drehzahlgeregelt |  |  | 96 | [5 empty] | SE: Standard Efficiency HE: High Efficiency | 2025-11-25 | TRUE | https://trane.eu/de/equipment/product-details.html?prodId=216 |  | 2025-11-25
806 | R410A (R32/R125), R454B | Luft (Air) | Trane Deutschland GmbH | CXAF 130 SE AC SN R454B | CXAF SE | H&C |  | 9 |  | CLO |  |  |  | Gebäudewärme, Nahwärme |  | 430.6 | [5 empty] | 60 |  |  |  |  | Scrollverdichter |  |  |  |  | 4520 | 2200 | 2530 | 3235 |  |  |  |  | Drehzahlgeregelt |  |  | 96 | [5 empty] | SE: Standard Efficiency HE: High Efficiency | 2025-11-25 | TRUE | https://trane.eu/de/equipment/product-details.html?prodId=216 |  | 2025-11-25
825 | R410A (R32/R125), R454B | Luft (Air) | Trane Deutschland GmbH | CXAF 140 HE AC SN R454B | CXAF HE | H&C |  | 9 |  | CLO |  |  |  | Gebäudewärme, Nahwärme |  | 491.8 | [5 empty] | 60 |  |  |  |  | Scrollverdichter |  |  |  |  | 5645 | 2200 | 2530 | 3956 |  |  |  |  | Drehzahlgeregelt |  |  | 95 | [5 empty] | SE: Standard Efficiency HE: High Efficiency | 2025-11-25 | TRUE | https://trane.eu/de/equipment/product-details.html?prodId=216 |  | 2025-11-25
807 | R410A (R32/R125), R454B | Luft (Air) | Trane Deutschland GmbH | CXAF 140 SE AC SN R454B | CXAF SE | H&C |  | 9 |  | CLO |  |  |  | Gebäudewärme, Nahwärme |  | 483 | [5 empty] | 60 |  |  |  |  | Scrollverdichter |  |  |  |  | 5645 | 2200 | 2530 | 3876 |  |  |  |  | Drehzahlgeregelt |  |  | 95 | [5 empty] | SE: Standard Efficiency HE: High Efficiency | 2025-11-25 | TRUE | https://trane.eu/de/equipment/product-details.html?prodId=216 |  | 2025-11-25
826 | R410A (R32/R125), R454B | Luft (Air) | Trane Deutschland GmbH | CXAF 150 HE AC SN R454B | CXAF HE | H&C |  | 9 |  | CLO |  |  |  | Gebäudewärme, Nahwärme |  | 518.4 | [5 empty] | 60 |  |  |  |  | Scrollverdichter |  |  |  |  | 5645 | 2200 | 2530 | 4140 |  |  |  |  | Drehzahlgeregelt |  |  | 96 | [5 empty] | SE: Standard Efficiency HE: High Efficiency | 2025-11-25 | TRUE | https://trane.eu/de/equipment/product-details.html?prodId=216 |  | 2025-11-25
808 | R410A (R32/R125), R454B | Luft (Air) | Trane Deutschland GmbH | CXAF 150 SE AC SN R454B | CXAF SE | H&C |  | 9 |  | CLO |  |  |  | Gebäudewärme, Nahwärme |  | 510.3 | [5 empty] | 60 |  |  |  |  | Scrollverdichter |  |  |  |  | 5645 | 2200 | 2530 | 4060 |  |  |  |  | Drehzahlgeregelt |  |  | 96 | [5 empty] | SE: Standard Efficiency HE: High Efficiency | 2025-11-25 | TRUE | https://trane.eu/de/equipment/product-details.html?prodId=216 |  | 2025-11-25
827 | R410A (R32/R125), R454B | Luft (Air) | Trane Deutschland GmbH | CXAF 165 HE AC SN R454B | CXAF HE | H&C |  | 9 |  | CLO |  |  |  | Gebäudewärme, Nahwärme |  | 555.3 | [5 empty] | 60 |  |  |  |  | Scrollverdichter |  |  |  |  | 5645 | 2200 | 2530 | 4180 |  |  |  |  | Drehzahlgeregelt |  |  | 96 | [5 empty] | SE: Standard Efficiency HE: High Efficiency | 2025-11-25 | TRUE | https://trane.eu/de/equipment/product-details.html?prodId=216 |  | 2025-11-25
809 | R410A (R32/R125), R454B | Luft (Air) | Trane Deutschland GmbH | CXAF 165 SE AC SN R454B | CXAF SE | H&C |  | 9 |  | CLO |  |  |  | Gebäudewärme, Nahwärme |  | 547.8 | [5 empty] | 60 |  |  |  |  | Scrollverdichter |  |  |  |  | 5645 | 2200 | 2530 | 4100 |  |  |  |  | Drehzahlgeregelt |  |  | 96 | [5 empty] | SE: Standard Efficiency HE: High Efficiency | 2025-11-25 | TRUE | https://trane.eu/de/equipment/product-details.html?prodId=216 |  | 2025-11-25
828 | R410A (R32/R125), R454B | Luft (Air) | Trane Deutschland GmbH | CXAF 180 HE AC SN R454B | CXAF HE | H&C |  | 9 |  | CLO |  |  |  | Gebäudewärme, Nahwärme |  | 619.2 | [5 empty] | 60 |  |  |  |  | Scrollverdichter |  |  |  |  | 6770 | 2200 | 2530 | 4639 |  |  |  |  | Drehzahlgeregelt |  |  | 97 | [5 empty] | SE: Standard Efficiency HE: High Efficiency | 2025-11-25 | TRUE | https://trane.eu/de/equipment/product-details.html?prodId=216 |  | 2025-11-25
810 | R410A (R32/R125), R454B | Luft (Air) | Trane Deutschland GmbH | CXAF 180 SE AC SN R454B | CXAF SE | H&C |  | 9 |  | CLO |  |  |  | Gebäudewärme, Nahwärme |  | 610.4 | [5 empty] | 60 |  |  |  |  | Scrollverdichter |  |  |  |  | 6770 | 2200 | 2530 | 4554 |  |  |  |  | Drehzahlgeregelt |  |  | 97 | [5 empty] | SE: Standard Efficiency HE: High Efficiency | 2025-11-25 | TRUE | https://trane.eu/de/equipment/product-details.html?prodId=216 |  | 2025-11-25
829 | R410A (R32/R125), R454B | Luft (Air) | Trane Deutschland GmbH | CXAF 190 HE AC SN R454B | CXAF HE | H&C |  | 9 |  | CLO |  |  |  | Gebäudewärme, Nahwärme |  | 657 | [5 empty] | 60 |  |  |  |  | Scrollverdichter |  |  |  |  | 6770 | 2200 | 2530 | 4713 |  |  |  |  | Drehzahlgeregelt |  |  | 97 | [5 empty] | SE: Standard Efficiency HE: High Efficiency | 2025-11-25 | TRUE | https://trane.eu/de/equipment/product-details.html?prodId=216 |  | 2025-11-25
811 | R410A (R32/R125), R454B | Luft (Air) | Trane Deutschland GmbH | CXAF 190 SE AC SN R454B | CXAF SE | H&C |  | 9 |  | CLO |  |  |  | Gebäudewärme, Nahwärme |  | 649.2 | [5 empty] | 60 |  |  |  |  | Scrollverdichter |  |  |  |  | 6770 | 2200 | 2530 | 4628 |  |  |  |  | Drehzahlgeregelt |  |  | 97 | [5 empty] | SE: Standard Efficiency HE: High Efficiency | 2025-11-25 | TRUE | https://trane.eu/de/equipment/product-details.html?prodId=216 |  | 2025-11-25
631 | R410A (R32/R125), R454B | Wasser/Sole (Brine/Water) | Trane Deutschland GmbH | CXWF 025 | CXWF | H&C |  | 9 |  | CLO | 1 |  |  | Gebäudewärme, Nahwärme, Fernwärme, Prozesswärme |  | 104.4 |  |  |  |  | 20 | 60 |  |  |  |  | Scrollverdichter |  |  |  |  | 1555 | 676 | 1417 | 510 | [14 empty] | 2025-11-25 | TRUE | https://trane.eu/de/equipment/product-details.html?prodId=221 |  | 2025-11-25
632 | R410A (R32/R125), R454B | Wasser/Sole (Brine/Water) | Trane Deutschland GmbH | CXWF 029 | CXWF | H&C |  | 9 |  | CLO | 1 |  |  | Gebäudewärme, Nahwärme, Fernwärme, Prozesswärme |  | 123.5 |  |  |  |  | 20 | 60 |  |  |  |  | Scrollverdichter |  |  |  |  | 1755 | 810 | 1417 | 692 | [14 empty] | 2025-11-25 | TRUE | https://trane.eu/de/equipment/product-details.html?prodId=221 |  | 2025-11-25
633 | R410A (R32/R125), R454B | Wasser/Sole (Brine/Water) | Trane Deutschland GmbH | CXWF 033 | CXWF | H&C |  | 9 |  | CLO | 1 |  |  | Gebäudewärme, Nahwärme, Fernwärme, Prozesswärme |  | 142.9 |  |  |  |  | 20 | 60 |  |  |  |  | Scrollverdichter |  |  |  |  | 1755 | 810 | 1417 | 738 | [14 empty] | 2025-11-25 | TRUE | https://trane.eu/de/equipment/product-details.html?prodId=221 |  | 2025-11-25
634 | R410A (R32/R125), R454B | Wasser/Sole (Brine/Water) | Trane Deutschland GmbH | CXWF 037 | CXWF | H&C |  | 9 |  | CLO | 1 |  |  | Gebäudewärme, Nahwärme, Fernwärme, Prozesswärme |  | 158.3 |  |  |  |  | 20 | 60 |  |  |  |  | Scrollverdichter |  |  |  |  | 1755 | 810 | 1417 | 747 | [14 empty] | 2025-11-25 | TRUE | https://trane.eu/de/equipment/product-details.html?prodId=221 |  | 2025-11-25
635 | R410A (R32/R125), R454B | Wasser/Sole (Brine/Water) | Trane Deutschland GmbH | CXWF 041 | CXWF | H&C |  | 9 |  | CLO | 1 |  |  | Gebäudewärme, Nahwärme, Fernwärme, Prozesswärme |  | 173.2 |  |  |  |  | 20 | 60 |  |  |  |  | Scrollverdichter |  |  |  |  | 1755 | 810 | 1417 | 749 | [14 empty] | 2025-11-25 | TRUE | https://trane.eu/de/equipment/product-details.html?prodId=221 |  | 2025-11-25
636 | R410A (R32/R125), R454B | Wasser/Sole (Brine/Water) | Trane Deutschland GmbH | CXWF 042 | CXWF | H&C |  | 9 |  | CLO | 2 |  |  | Gebäudewärme, Nahwärme, Fernwärme, Prozesswärme |  | 175.1 |  |  |  |  | 20 | 60 |  |  |  |  | Scrollverdichter |  |  |  |  | 2511 | 882 | 1652 | 950 | [14 empty] | 2025-11-25 | TRUE | https://trane.eu/de/equipment/product-details.html?prodId=221 |  | 2025-11-25
637 | R410A (R32/R125), R454B | Wasser/Sole (Brine/Water) | Trane Deutschland GmbH | CXWF 049 | CXWF | H&C |  | 9 |  | CLO | 2 |  |  | Gebäudewärme, Nahwärme, Fernwärme, Prozesswärme |  | 206.7 |  |  |  |  | 20 | 60 |  |  |  |  | Scrollverdichter |  |  |  |  | 2511 | 882 | 1652 | 1043 | [14 empty] | 2025-11-25 | TRUE | https://trane.eu/de/equipment/product-details.html?prodId=221 |  | 2025-11-25
638 | R410A (R32/R125), R454B | Wasser/Sole (Brine/Water) | Trane Deutschland GmbH | CXWF 056 | CXWF | H&C |  | 9 |  | CLO | 2 |  |  | Gebäudewärme, Nahwärme, Fernwärme, Prozesswärme |  | 243.3 |  |  |  |  | 20 | 60 |  |  |  |  | Scrollverdichter |  |  |  |  | 2511 | 882 | 1642 | 1145 | [14 empty] | 2025-11-25 | TRUE | https://trane.eu/de/equipment/product-details.html?prodId=221 |  | 2025-11-25
639 | R410A (R32/R125), R454B | Wasser/Sole (Brine/Water) | Trane Deutschland GmbH | CXWF 064 | CXWF | H&C |  | 9 |  | CLO | 2 |  |  | Gebäudewärme, Nahwärme, Fernwärme, Prozesswärme |  | 280.8 |  |  |  |  | 20 | 60 |  |  |  |  | Scrollverdichter |  |  |  |  | 2511 | 882 | 1844 | 1348 | [14 empty] | 2025-11-25 | TRUE | https://trane.eu/de/equipment/product-details.html?prodId=221 |  | 2025-11-25
640 | R410A (R32/R125), R454B | Wasser/Sole (Brine/Water) | Trane Deutschland GmbH | CXWF 072 | CXWF | H&C |  | 9 |  | CLO | 2 |  |  | Gebäudewärme, Nahwärme, Fernwärme, Prozesswärme |  | 311 |  |  |  |  | 20 | 60 |  |  |  |  | Scrollverdichter |  |  |  |  | 2511 | 882 | 1844 | 1422 | [14 empty] | 2025-11-25 | TRUE | https://trane.eu/de/equipment/product-details.html?prodId=221 |  | 2025-11-25
641 | R410A (R32/R125), R454B | Wasser/Sole (Brine/Water) | Trane Deutschland GmbH | CXWF 078 | CXWF | H&C |  | 9 |  | CLO | 2 |  |  | Gebäudewärme, Nahwärme, Fernwärme, Prozesswärme |  | 340 |  |  |  |  | 20 | 60 |  |  |  |  | Scrollverdichter |  |  |  |  | 2511 | 882 | 1844 | 1425 | [14 empty] | 2025-11-25 | TRUE | https://trane.eu/de/equipment/product-details.html?prodId=221
642 | R410A (R32/R125), R454B | Wasser/Sole (Brine/Water) | Trane Deutschland GmbH | CXWF 088 | CXWF | H&C |  | 9 |  | CLO | 2 |  |  | Gebäudewärme, Nahwärme, Fernwärme, Prozesswärme |  | 377.1 |  |  |  |  | 20 | 60 |  |  |  |  | Scrollverdichter |  |  |  |  | 2511 | 882 | 1844 | 1532 | [14 empty] | 2025-11-25 | TRUE | https://trane.eu/de/equipment/product-details.html?prodId=221 |  | 2025-11-25
643 | R410A (R32/R125), R454B | Wasser/Sole (Brine/Water) | Trane Deutschland GmbH | CXWF 096 | CXWF | H&C |  | 9 |  | CLO | 2 |  |  | Gebäudewärme, Nahwärme, Fernwärme, Prozesswärme |  | 421.8 |  |  |  |  | 20 | 60 |  |  |  |  | Scrollverdichter |  |  |  |  | 2511 | 882 | 1844 | 1808 | [14 empty] | 2025-11-25 | TRUE | https://trane.eu/de/equipment/product-details.html?prodId=221 |  | 2025-11-25
644 | R410A (R32/R125), R454B | Wasser/Sole (Brine/Water) | Trane Deutschland GmbH | CXWF 112 | CXWF | H&C |  | 9 |  | CLO | 2 |  |  | Gebäudewärme, Nahwärme, Fernwärme, Prozesswärme |  | 484.8 |  |  |  |  | 20 | 60 |  |  |  |  | Scrollverdichter |  |  |  |  | 2511 | 882 | 1844 | 1917 | [14 empty] | 2025-11-25 | TRUE | https://trane.eu/de/equipment/product-details.html?prodId=221 |  | 2025-11-25
645 | R410A (R32/R125), R454B | Wasser/Sole (Brine/Water) | Trane Deutschland GmbH | CXWF 128 | CXWF | H&C |  | 9 |  | CLO | 2 |  |  | Gebäudewärme, Nahwärme, Fernwärme, Prozesswärme |  | 543.5 |  |  |  |  | 20 | 60 |  |  |  |  | Scrollverdichter |  |  |  |  | 2511 | 883 | 1953 | 2038 | [14 empty] | 2025-11-25 | TRUE | https://trane.eu/de/equipment/product-details.html?prodId=221 |  | 2025-11-25
646 | R410A (R32/R125), R454B | Wasser/Sole (Brine/Water) | Trane Deutschland GmbH | CXWF 144 | CXWF | H&C |  | 9 |  | CLO | 2 |  |  | Gebäudewärme, Nahwärme, Fernwärme, Prozesswärme |  | 635.9 |  |  |  |  | 20 | 60 |  |  |  |  | Scrollverdichter |  |  |  |  | 3914 | 883 | 1953 | 2605 | [14 empty] | 2025-11-25 | TRUE | https://trane.eu/de/equipment/product-details.html?prodId=221 |  | 2025-11-25
647 | R410A (R32/R125), R454B | Wasser/Sole (Brine/Water) | Trane Deutschland GmbH | CXWF 162 | CXWF | H&C |  | 9 |  | CLO | 2 |  |  | Gebäudewärme, Nahwärme, Fernwärme, Prozesswärme |  | 694.2 |  |  |  |  | 20 | 60 |  |  |  |  | Scrollverdichter |  |  |  |  | 3914 | 883 | 1953 | 2649 | [14 empty] | 2025-11-25 | TRUE | https://trane.eu/de/equipment/product-details.html?prodId=221 |  | 2025-11-25
648 | R410A (R32/R125), R454B | Wasser/Sole (Brine/Water) | Trane Deutschland GmbH | CXWF 176 | CXWF | H&C |  | 9 |  | CLO | 2 |  |  | Gebäudewärme, Nahwärme, Fernwärme, Prozesswärme |  | 751.3 |  |  |  |  | 20 | 60 |  |  |  |  | Scrollverdichter |  |  |  |  | 3914 | 883 | 1953 | 2672 | [14 empty] | 2025-11-25 | TRUE | https://trane.eu/de/equipment/product-details.html?prodId=221 |  | 2025-11-25
649 | R410A (R32/R125), R454B | Wasser/Sole (Brine/Water) | Trane Deutschland GmbH | CXWF 192 | CXWF | H&C |  | 9 |  | CLO | 2 |  |  | Gebäudewärme, Nahwärme, Fernwärme, Prozesswärme |  | 792.3 |  |  |  |  | 20 | 60 |  |  |  |  | Scrollverdichter |  |  |  |  | 3914 | 883 | 1953 | 2706 | [14 empty] | 2025-11-25 | TRUE | https://trane.eu/de/equipment/product-details.html?prodId=221 |  | 2025-11-25
1407 | R1234ze(E), R515B (R1234ze(E)/ 227ea) | Abwärme (Brine/Water), Geothermie (Brine/Water), Gewässer (Brine/Water), Serverabwärme (Brine/Water) | Trane Deutschland GmbH | GVWF 116 XSH G | GVWF | H | 9 |  |  | CLO | 1 |  |  | Gebäudewärme, Nahwärme, Prozesswärme | 154 | 383 | 400 | 3 | 50 |  | 5 | 65 | 7 | 35 | 55 |  | Turboverdichter | 1 | 106 | 40 |  | 2863 | 1127 | 1975 | 2037 | 2247 | Transportgewicht / Betriebsgewicht | DN125 | DN125 | Drehzahlgeregelt | DN150 | DN150 | 92 |  | 74 | Innenaufstellung, Containerlösung möglich |  |  |  | 2025-09-19 | TRUE |  |  | 2025-09-19
1411 | R1234ze(E), R515B (R1234ze(E)/ 227ea) | Abwärme (Brine/Water), Geothermie (Brine/Water), Gewässer (Brine/Water), Wasser/Sole (Brine/Water) | Trane Deutschland GmbH | GVWF 116 XSH G | GVWF | H | 9 |  |  | CLO | 1 |  |  | Gebäudewärme, Nahwärme, Prozesswärme | 154 | 383 | 400 | 3 | 50 |  | 5 | 65 | 7 | 35 | 55 |  | Turboverdichter | 1 | 106 | 40 |  | 2863 | 1127 | 1975 | 2037 | 2247 | Transportgewicht / Betriebsgewicht | DN125 | DN125 | Drehzahlgeregelt | DN150 | DN150 | 92 |  | 74 | Innenaufstellung, Containerlösung möglich |  |  |  | 2025-11-25 | TRUE |  |  | 2025-11-25
1408 | R1234ze(E), R515B (R1234ze(E)/ 227ea) | Abwärme (Brine/Water), Geothermie (Brine/Water), Gewässer (Brine/Water), Serverabwärme (Brine/Water) | Trane Deutschland GmbH | GVWF 226 XSH G | GVWF | H | 9 |  |  | CLO | 2 |  |  | Gebäudewärme, Nahwärme, Prozesswärme | 312 | 760 | 400 | 3 | 50 |  | 5 | 65 | 7 | 35 | 55 |  | Turboverdichter | 2 | 130 | 40 |  | 3036 | 1127 | 2299 | 2168 | 2505 | Transportgewicht / Betriebsgewicht | DN125 | DN125 | Drehzahlgeregelt | DN150 | DN150 | 95 |  | 77 | Innenaufstellung, Containerlösung möglich |  |  |  | 2025-09-19 | TRUE |  |  | 2025-09-19
1412 | R1234ze(E), R515B (R1234ze(E)/ 227ea) | Abwasser (Brine/Water), Abwärme (Brine/Water), Geothermie (Brine/Water), Gewässer (Brine/Water), Wasser/Sole (Brine/Water) | Trane Deutschland GmbH | GVWF 226 XSH G | GVWF | H | 9 |  |  | CLO | 2 |  |  | Gebäudewärme, Nahwärme, Prozesswärme | 312 | 760 | 400 | 3 | 50 |  | 5 | 65 | 7 | 35 |  |  | Turboverdichter | 2 | 130 | 41 |  | 3036 | 1127 | 2299 | 2168 | 2505 | Transportgewicht / Betriebsgewicht | DN125 | DN125 | Drehzahlgeregelt | DN150 | DN150 | 95 |  | 77 | Innenaufstellung, Containerlösung möglich |  |  |  | 2025-11-25 | TRUE |  |  | 2025-11-25
1409 | R1234ze(E), R515B (R1234ze(E)/ 227ea) | Abwärme (Brine/Water), Geothermie (Brine/Water), Gewässer (Brine/Water), Serverabwärme (Brine/Water) | Trane Deutschland GmbH | GVWF 326 XSH G | GVWF | H | 9 |  |  | CLO | 2 |  |  | Gebäudewärme, Nahwärme, Prozesswärme | 452 | 1129 | 400 | 3 | 50 |  | 5 | 65 | 7 | 35 | 55 |  | Turboverdichter | 3 | 292 | 40 |  | 4718 | 1710 | 2032 | 4297 | 4683 | Transportgewicht / Betriebsgewicht | DN150 | DN150 | Drehzahlgeregelt | DN125 | DN125 | 97 |  | 77 | Innenaufstellung, Containerlösung möglich |  |  |  | 2025-11-27 | TRUE |  |  | 2025-09-19
1413 | R1234ze(E), R515B (R1234ze(E)/ 227ea) | Abwasser (Brine/Water), Abwärme (Brine/Water), Geothermie (Brine/Water), Wasser/Sole (Brine/Water) | Trane Deutschland GmbH | GVWF 326 XSH G | GVWF | H | 9 |  |  | CLO | 2 |  |  | Gebäudewärme, Nahwärme, Prozesswärme | 452 | 1129 | 400 | 3 | 50 |  | 5 | 65 | 7 | 35 |  |  | Turboverdichter | 3 | 292 | 40 |  | 4718 | 1710 | 2032 | 4297 | 4683 | Transportgewicht / Betriebsgewicht | DN150 | DN150 |  | DN125 | DN125 | 97 |  | 77 | Innenaufstellung, Containerlösung möglich |  |  |  | 2025-11-25 | TRUE |  |  | 2025-11-25
1410 | R1234ze(E), R515B (R1234ze(E)/ 227ea) | Abwärme (Brine/Water), Geothermie (Brine/Water), Gewässer (Brine/Water), Serverabwärme (Brine/Water) | Trane Deutschland GmbH | GVWF 426 XSH G | GVWF | H | 9 |  |  | CLO | 2 |  |  | Gebäudewärme, Nahwärme, Prozesswärme | 618 | 1507 | 400 | 3 | 50 |  | 5 | 65 | 7 | 35 | 55 |  | Turboverdichter | 4 | 338 | 40 |  | 4779 | 1808 | 2135 | 5211 | 5758 | Transportgewicht / Betriebsgewicht | DN200 | DN200 | Drehzahlgeregelt | DN150 | DN150 | 98 |  | 78 | Werksseitige Schalldämmung |  |  |  | 2025-09-19 | TRUE |  |  | 2025-09-19
1414 | R1234ze(E), R515B (R1234ze(E)/ 227ea) | Abwasser (Brine/Water), Abwärme (Brine/Water), Geothermie (Brine/Water), Gewässer (Brine/Water), Wasser/Sole (Brine/Water) | Trane Deutschland GmbH | GVWF 426 XSH G | GVWF | H | 9 |  |  | CLO | 2 |  |  | Gebäudewärme, Nahwärme, Prozesswärme | 618 | 1507 | 400 | 3 | 50 |  | 5 | 65 | 7 | 35 | 55 |  | Turboverdichter | 3 | 338 | 41 |  | 4779 | 1808 | 2135 | 5211 | 5758 | Transportgewicht / Betriebsgewicht | DN200 | DN200 | Drehzahlgeregelt | DN150 | DN150 | 98 |  | 78 | Innenaufstellung, Containerlösung möglich |  |  |  | 2025-11-25 | TRUE |  |  | 2025-11-25
869 | R513A (R1234yf/R134a) | Luft (Air) | Trane Deutschland GmbH | RTMG 120 XE R513A | RTMG | H&C |  | 9 |  | CLO |  |  |  | Gebäudewärme, Nahwärme |  | 519.7 | [5 empty] | 60 | -15 |  |  |  | Schraubenverdichter |  |  |  |  | 5000 | 2250 | 2500 | 5870 | [7 empty] | 99 | [5 empty] | Duplex-Konfiguration möglich: Doppelte Heizleistung | 2025-11-25 | TRUE | https://trane.eu/de/equipment/product-details.html?prodId=233 |  | 2025-11-25
1098 | R513A (R1234yf/R134a) | Luft (Air) | Trane Deutschland GmbH | RTMG 140 XE R513A | RTMG | H&C | 9 |  |  | CLO |  |  |  | Gebäudewärme, Nahwärme |  | 622.5 | [5 empty] | 60 | -15 |  |  |  | Schraubenverdichter |  |  |  |  | 5000 | 2250 | 2500 | 5990 | [7 empty] | 99 | [5 empty] | Duplex-Konfiguration möglich: Doppelte Heizleistung | 2025-11-25 | TRUE | https://trane.eu/de/equipment/product-details.html?prodId=233 |  | 2025-11-25
1099 | R513A (R1234yf/R134a) | Luft (Air) | Trane Deutschland GmbH | RTMG 170 XE R513A | RTMG | H&C | 9 |  |  | CLO |  |  |  | Gebäudewärme, Nahwärme |  | 742.2 | [5 empty] | 60 | -15 |  |  |  | Schraubenverdichter |  |  |  |  | 6180 | 2250 | 2500 | 6450 | [7 empty] | 100 | [5 empty] | Duplex-Konfiguration möglich: Doppelte Heizleistung | 2025-11-25 | TRUE | https://trane.eu/uk/equipment/product-details.html?prodId=233 |  | 2025-11-25
1100 | R513A (R1234yf/R134a) | Luft (Air) | Trane Deutschland GmbH | RTMG 200 XE R513A | RTMG | H&C |  |  |  | CLO |  |  |  | Gebäudewärme, Nahwärme |  | 869.2 | [5 empty] | 60 | -15 |  |  |  | Schraubenverdichter |  |  |  |  | 7360 | 2250 | 2500 | 7130 | [7 empty] | 101 | [5 empty] | Duplex-Konfiguration möglich: Doppelte Heizleistung | 2025-11-25 | TRUE | https://trane.eu/uk/equipment/product-details.html?prodId=233 |  | 2025-11-25
1101 | R513A (R1234yf/R134a) | Luft (Air) | Trane Deutschland GmbH | RTMG 220 XE R513A | RTMG | H&C | 9 |  |  | CLO | [5 empty] | 967.2 | [5 empty] | 60 | -15 |  |  |  | Schraubenverdichter |  |  |  |  | 8540 | 2250 | 2500 | 7670 | [7 empty] | 104 | [5 empty] | Duplex-Konfiguration möglich: Doppelte Heizleistung | 2025-11-25 | TRUE | https://trane.eu/de/equipment/product-details.html?prodId=233 |  | 2025-11-25
1102 | R1234ze(E), R134a, R515B (R1234ze(E)/ 227ea) | Wasser/Sole (Brine/Water) | Trane Deutschland GmbH | RTWD | RTWD | H&C | 9 |  |  | CLO |  |  |  | Gebäudewärme, Prozesswärme | 260 | 1140 | [5 empty] | 65 |  |  |  |  | Schraubenverdichter |  |  | 15 | [9 empty] | Drehzahlgeregelt | [5 empty] | Kompaktbauweise |  |  | 3 verschiedene Effizienzklassen | 2025-11-25 | TRUE | https://trane.eu/de/equipment/product-details.html?prodId=124 |  | 2025-11-25
1103 | R1234ze(E), R134a, R513A (R1234yf/R134a), R515B (R1234ze(E)/ 227ea) | Abwärme (Brine/Water), Wasser/Sole (Brine/Water) | Trane Deutschland GmbH | RTWF - SE/HE | RTWF | H&C | 9 |  |  | CLO |  |  |  | Bürogebäuden, Prozesswärme | 385 | 2020 | [5 empty] | 85 |  |  |  |  | Schraubenverdichter |  |  | 15 | [9 empty] | Direktantrieb mit niedriger Drehzahl | [8 empty] | RTWF bietet 3 Effizienzniveaus: Standardeffizienz (SE), Hohe Effizienz (HE), Hohe saisonale Effizienz (HSE) | 2025-11-25 | TRUE | https://trane.eu/de/equipment/product-details.html?prodId=224 |  | 2025-11-25
840 | R134a, R513A (R1234yf/R134a) | Luft (Air) | Trane Deutschland GmbH | RTXC 110 HSE-EC | RTXC HSE EC | H&C |  | 9 |  | CLO |  |  |  | Gebäudewärme, Nahwärme |  | 399.5 | [5 empty] | 55 | -12 |  |  |  | Schraubenverdichter |  |  |  |  | 4720 | 2250 | 2500 | 4344 | [7 empty] | 101 | [5 empty] | XE: Kompressoren mit fester Drehzahl HSE: Inverterbetriebene Kompressoren | 2025-11-25 | TRUE | https://trane.eu/de/equipment/product-details.html?prodId=217 |  | 2025-11-25
835 | R134a | Luft (Air) | Trane Deutschland GmbH | RTXC 110 XE | RTXC XE | H&C |  | 9 |  | CLO |  |  |  | Gebäudewärme, Nahwärme |  | 386.1 | [5 empty] | 55 | -12 |  |  |  | Schraubenverdichter |  |  |  |  | 4300 | 2250 | 2500 | 4220 | [7 empty] | 100 | [5 empty] | XE: Kompressoren mit fester Drehzahl HSE: Inverterbetriebene Kompressoren | 2025-11-25 | TRUE | https://trane.eu/de/equipment/product-details.html?prodId=217 |  | 2025-11-25
830 | R134a, R513A (R1234yf/R134a) | Luft (Air) | Trane Deutschland GmbH | RTXC 110 XE-EC | RTXC XE EC | H&C |  | 9 |  | CLO |  |  |  | Gebäudewärme, Nahwärme |  | 396.7 | [5 empty] | 55 | -12 |  |  |  | Schraubenverdichter |  |  |  |  | 4300 | 2250 | 2500 | 4220 | [7 empty] | 100 | [5 empty] | XE: Kompressoren mit fester Drehzahl HSE: Inverterbetriebene Kompressoren | 2025-11-25 | TRUE | https://trane.eu/de/equipment/product-details.html?prodId=217 |  | 2025-11-25
841 | R134a, R513A (R1234yf/R134a) | Luft (Air) | Trane Deutschland GmbH | RTXC 130 HSE-EC | RTXC HSE EC | H&C |  | 9 |  | CLO |  |  |  | Gebäudewärme, Nahwärme |  | 456.3 | [5 empty] | 55 | -12 |  |  |  | Schraubenverdichter |  |  |  |  | 4720 | 2250 | 2500 | 4396 | [7 empty] | 105 | [5 empty] | XE: Kompressoren mit fester Drehzahl HSE: Inverterbetriebene Kompressoren | 2025-11-25 | TRUE | https://trane.eu/de/equipment/product-details.html?prodId=217 |  | 2025-11-25
842 | R134a, R513A (R1234yf/R134a) | Luft (Air) | Trane Deutschland GmbH | RTXC 140 HSE-EC | RTXC HSE EC | H&C |  | 9 |  | CLO |  |  |  | Gebäudewärme, Nahwärme |  | 503.4 | [5 empty] | 55 | -12 |  |  |  | Schraubenverdichter |  |  |  |  | 4720 | 2250 | 2500 | 4396 | [7 empty] | 102 | [5 empty] | XE: Kompressoren mit fester Drehzahl HSE: Inverterbetriebene Kompressoren | 2025-11-25 | TRUE | https://trane.eu/de/equipment/product-details.html?prodId=217 |  | 2025-11-25
843 | R134a, R513A (R1234yf/R134a) | Luft (Air) | Trane Deutschland GmbH | RTXC 160 HSE-EC | RTXC HSE EC | H&C |  | 9 |  | CLO |  |  |  | Gebäudewärme, Nahwärme |  | 549.1 | [5 empty] | 55 | -12 |  |  |  | Schraubenverdichter |  |  |  |  | 7900 | 2250 | 2500 | 7251 | [7 empty] | 102 | [5 empty] | XE: Kompressoren mit fester Drehzahl HSE: Inverterbetriebene Kompressoren | 2025-11-25 | TRUE | https://trane.eu/de/equipment/product-details.html?prodId=217 |  | 2025-11-25
836 | R134a | Luft (Air) | Trane Deutschland GmbH | RTXC 160 XE | RTXC XE | H&C |  | 9 |  | CLO |  |  |  | Gebäudewärme, Nahwärme |  | 551.7 | [5 empty] | 55 | -12 |  |  |  | Schraubenverdichter |  |  |  |  | 7700 | 2250 | 2500 | 7020 | [7 empty] | 102 | [5 empty] | XE: Kompressoren mit fester Drehzahl HSE: Inverterbetriebene Kompressoren | 2025-11-25 | TRUE | https://trane.eu/de/equipment/product-details.html?prodId=217 |  | 2025-11-25
831 | R134a, R513A (R1234yf/R134a) | Luft (Air) | Trane Deutschland GmbH | RTXC 160 XE-EC | RTXC XE EC | H&C |  | 9 |  | CLO |  |  |  | Gebäudewärme, Nahwärme |  | 548.7 | [5 empty] | 55 | -12 |  |  |  | Schraubenverdichter |  |  |  |  | 7700 | 2250 | 2500 | 7020 | [7 empty] | 102 | [5 empty] | XE: Kompressoren mit fester Drehzahl HSE: Inverterbetriebene Kompressoren | 2025-11-25 | TRUE | https://trane.eu/de/equipment/product-details.html?prodId=217 |  | 2025-11-25
844 | R134a, R513A (R1234yf/R134a) | Luft (Air) | Trane Deutschland GmbH | RTXC 180 HSE-EC | RTXC HSE EC | H&C |  | 9 |  | CLO |  |  |  | Gebäudewärme, Nahwärme |  | 618.6 | [5 empty] | 55 | -12 |  |  |  | Schraubenverdichter |  |  |  |  | 7900 | 2250 | 2500 | 7371 | [7 empty] | 104 | [5 empty] | XE: Kompressoren mit fester Drehzahl HSE: Inverterbetriebene Kompressoren | 2025-11-25 | TRUE | https://trane.eu/de/equipment/product-details.html?prodId=217 |  | 2025-11-25
837 | R134a | Luft (Air) | Trane Deutschland GmbH | RTXC 180 XE | RTXC XE | H&C |  | 9 |  | CLO |  |  |  | Gebäudewärme, Nahwärme |  | 644.6 | [5 empty] | 55 | -12 |  |  |  | Schraubenverdichter |  |  |  |  | 7700 | 2250 | 2500 | 7140 | [7 empty] | 103 | [5 empty] | XE: Kompressoren mit fester Drehzahl HSE: Inverterbetriebene Kompressoren | 2025-11-25 | TRUE | https://trane.eu/de/equipment/product-details.html?prodId=217 |  | 2025-11-25
832 | R134a, R513A (R1234yf/R134a) | Luft (Air) | Trane Deutschland GmbH | RTXC 180 XE-EC | RTXC XE EC | H&C |  | 9 |  | CLO |  |  |  | Gebäudewärme, Nahwärme |  | 643.9 | [5 empty] | 55 | -12 |  |  |  | Schraubenverdichter |  |  |  |  | 7700 | 2250 | 2500 | 7140 | [7 empty] | 103 | [5 empty] | XE: Kompressoren mit fester Drehzahl HSE: Inverterbetriebene Kompressoren | 2025-11-25 | TRUE | https://trane.eu/de/equipment/product-details.html?prodId=217 |  | 2025-11-25
845 | R134a, R513A (R1234yf/R134a) | Luft (Air) | Trane Deutschland GmbH | RTXC 200 HSE-EC | RTXC HSE EC | H&C |  | 9 |  | CLO |  |  |  | Gebäudewärme, Nahwärme |  | 699.1 | [5 empty] | 55 | -12 |  |  |  | Schraubenverdichter |  |  |  |  | 8900 | 2250 | 2500 | 7759 | [7 empty] | 102 | [5 empty] | XE: Kompressoren mit fester Drehzahl HSE: Inverterbetriebene Kompressoren | 2025-11-25 | TRUE | https://trane.eu/de/equipment/product-details.html?prodId=217 |  | 2025-11-25
838 | R134a | Luft (Air) | Trane Deutschland GmbH | RTXC 200 XE | RTXC XE | H&C |  | 9 |  | CLO |  |  |  | Gebäudewärme, Nahwärme |  | 665.4 | [5 empty] | 55 | -12 |  |  |  | Schraubenverdichter |  |  |  |  | 8700 | 2250 | 2500 | 7501 | [7 empty] | 101 | [5 empty] | XE: Kompressoren mit fester Drehzahl HSE: Inverterbetriebene Kompressoren | 2025-11-25 | TRUE | https://trane.eu/de/equipment/product-details.html?prodId=217 |  | 2025-11-25
833 | R134a, R513A (R1234yf/R134a) | Luft (Air) | Trane Deutschland GmbH | RTXC 200 XE-EC | RTXC XE EC | H&C |  | 9 |  | CLO |  |  |  | Gebäudewärme, Nahwärme |  | 672.7 | [5 empty] | 55 | -12 |  |  |  | Schraubenverdichter |  |  |  |  | 8700 | 2250 | 2500 | 7501 | [7 empty] | 101 | [5 empty] | XE: Kompressoren mit fester Drehzahl HSE: Inverterbetriebene Kompressoren | 2025-11-25 | TRUE | https://trane.eu/de/equipment/product-details.html?prodId=217 |  | 2025-11-25
846 | R134a, R513A (R1234yf/R134a) | Luft (Air) | Trane Deutschland GmbH | RTXC 220 HSE-EC | RTXC HSE EC | H&C |  | 9 |  | CLO |  |  |  | Gebäudewärme, Nahwärme |  | 802.8 | [5 empty] | 55 | -12 |  |  |  | Schraubenverdichter |  |  |  |  | 8900 | 2250 | 2500 | 7879 | [7 empty] | 104 | [5 empty] | XE: Kompressoren mit fester Drehzahl HSE: Inverterbetriebene Kompressoren | 2025-11-25 | TRUE | https://trane.eu/de/equipment/product-details.html?prodId=217 |  | 2025-11-25
839 | R134a | Luft (Air) | Trane Deutschland GmbH | RTXC 220 XE | RTXC XE | H&C |  | 9 |  | CLO |  |  |  | Gebäudewärme, Nahwärme |  | 765.9 | [5 empty] | 55 | -12 |  |  |  | Schraubenverdichter |  |  |  |  | 8700 | 2250 | 2500 | 7621 | [7 empty] | 102 | [5 empty] | XE: Kompressoren mit fester Drehzahl HSE: Inverterbetriebene Kompressoren | 2025-11-25 | TRUE | https://trane.eu/de/equipment/product-details.html?prodId=217 |  | 2025-11-25
834 | R134a, R513A (R1234yf/R134a) | Luft (Air) | Trane Deutschland GmbH | RTXC 220 XE-EC | RTXC XE EC | H&C |  | 9 |  | CLO |  |  |  | Gebäudewärme, Nahwärme |  | 798.7 | [5 empty] | 55 | -12 |  |  |  | Schraubenverdichter |  |  |  |  | 8700 | 2250 | 2500 | 7621 | [7 empty] | 102 | [5 empty] | XE: Kompressoren mit fester Drehzahl HSE: Inverterbetriebene Kompressoren | 2025-11-25 | TRUE | https://trane.eu/de/equipment/product-details.html?prodId=217 |  | 2025-11-25
847 | R134a, R513A (R1234yf/R134a) | Luft (Air) | Trane Deutschland GmbH | RTXC 250 HSE-EC | RTXC HSE EC | H&C |  | 9 |  | CLO |  |  |  | Gebäudewärme, Nahwärme |  | 891.3 | [5 empty] | 55 | -12 |  |  |  | Schraubenverdichter |  |  |  |  | 8900 | 2250 | 2500 | 7965 | [7 empty] | 108 | [5 empty] | XE: Kompressoren mit fester Drehzahl HSE: Inverterbetriebene Kompressoren | 2025-11-25 | TRUE | https://trane.eu/de/equipment/product-details.html?prodId=217 |  | 2025-11-25
848 | R134a, R513A (R1234yf/R134a) | Luft (Air) | Trane Deutschland GmbH | RTXC 280 HSE-EC | RTXC HSE EC | H&C |  | 9 |  | CLO |  |  |  | Gebäudewärme, Nahwärme |  | 1026.6 | [5 empty] | 55 | -12 |  |  |  | Schraubenverdichter |  |  |  |  | 8900 | 2250 | 2500 | 7965 | [7 empty] | 105 | [5 empty] | XE: Kompressoren mit fester Drehzahl HSE: Inverterbetriebene Kompressoren | 2025-11-25 | TRUE | https://trane.eu/de/equipment/product-details.html?prodId=217 |  | 2025-11-25
870 | HC, HFO | Abwärme (Air), Wasser/Sole (Brine/Water) | Turboden S.p.A | Large Heat Pump | Large Heat Pump | H&C | 7 | 9 |  | CLO |  | möglich |  |  | 3000 | 30000 | [5 empty] | 200 |  |  |  |  | Turboverdichter | [22 empty] | 2025-01-15 | TRUE
871 | HFO, HFO/HFKW | Sole (Brine/Water) | Viessmann Climate Solutions SE | BW 352.AHT058 | Vitocal 350-HT PRO | H&C |  | 9 |  | CLO |  |  |  | Gebäudewärme, Nahwärme |  | 133.3 | [5 empty] | 90 |  |  |  |  | Kolbenverdichter | 2 |  | 0 |  | 2153 | 911 | 1650 | 1077 | [14 empty] | 2025-01-21 | FALSE | https://www.viessmann.de/de/wissen/technik-und-systeme/waermepumpe.html
872 | HFO, HFO/HFKW | Sole (Brine/Water) | Viessmann Climate Solutions SE | BW 352.AHT071 | Vitocal 350-HT PRO | H&C |  | 9 |  | CLO |  |  |  | Gebäudewärme, Nahwärme |  | 174.7 | [5 empty] | 90 |  |  |  |  | Kolbenverdichter | 2 |  |  |  | 2153 | 911 | 1650 | 1195 | [14 empty] | 2025-01-21 | FALSE | https://www.viessmann.de/de/wissen/technik-und-systeme/waermepumpe.html
874 | HFO, HFO/HFKW | Sole (Brine/Water) | Viessmann Climate Solutions SE | BW 352.AHT084 | Vitocal 350-HT PRO | H&C |  | 9 |  | CLO |  |  |  | Gebäudewärme, Nahwärme |  | 202.2 | [5 empty] | 90 |  |  |  |  | Kolbenverdichter |  |  |  |  | 2153 | 911 | 1650 | 1251 | [14 empty] | 2025-01-21 | FALSE | https://www.viessmann.de/de/wissen/technik-und-systeme/waermepumpe.html
873 | HFO, HFO/HFKW | Sole (Brine/Water) | Viessmann Climate Solutions SE | BW 352.AHT096 | Vitocal 350-HT PRO | H&C |  | 9 |  | CLO |  |  |  | Gebäudewärme, Nahwärme |  | 234.4 | [5 empty] | 90 |  |  |  |  | Kolbenverdichter | [22 empty] | 2025-01-21 | FALSE | https://www.viessmann.de/de/wissen/technik-und-systeme/waermepumpe.html
1105 | HFO, HFO/HFKW | Wasser/Sole (Brine/Water) | Viessmann Climate Solutions SE | BW 352.AHT119 | Vitocal 350-HT PRO | H&C |  | 9 |  | CLO |  |  |  | Gebäudewärme, Nahwärme |  | 262.8 | [5 empty] | 90 |  |  |  |  | Kolbenverdichter | 2 |  |  |  | 2153 | 911 | 1650 | 1426 | [14 empty] | 2025-01-21 | FALSE | https://www.viessmann.de/de/wissen/technik-und-systeme/waermepumpe.html
1107 | HFO, HFO/HFKW | Wasser/Sole (Brine/Water) | Viessmann Climate Solutions SE | BW 353.AHT126 | Vitocal 350-HT PRO | H&C |  | 9 |  | CLO |  |  |  | Gebäudewärme, Nahwärme |  | 303.3 | [5 empty] | 90 |  |  |  |  | Kolbenverdichter | 3 |  |  |  | 2816 | 911 | 1650 | 1779 | [14 empty] | 2025-01-21 | FALSE | https://www.viessmann.de/de/wissen/technik-und-systeme/waermepumpe.html
1108 | HFO, HFO/HFKW | Wasser/Sole (Brine/Water) | Viessmann Climate Solutions SE | BW 353.AHT147 | Vitocal 350-HT PRO | H&C |  | 9 |  | CLO |  |  |  | Gebäudewärme, Nahwärme |  | 351.5 | [5 empty] | 90 |  |  |  |  | Kolbenverdichter | 3 |  |  |  | 2816 | 911 | 1650 | 1865 | [14 empty] | 2025-01-21 | FALSE | https://www.viessmann.de/de/wissen/technik-und-systeme/waermepumpe.html
875 | R718 (Wasser) | Abwärme (Brine/Water), Abwärme (Steam) | Weel & Sandvig - Energy and Process Innovation Aps | WS Turbo | WS Turbo | H | 4 | 9 |  | BOT |  |  |  | Prozessdampf, Prozesswärme | 1000 | 5000 | [5 empty] | 180 | 80 | 110 | 55 |  | Turboverdichter |  |  |  | 20 |  |  |  | 700 |  | pro Verdichtermodul inkl. Frequenzumrichter |  |  | Drehzahlgeregelt | [6 empty] | 2 (pro Modul) |  |  | 2025-01-23 | FALSE | https://heatpumpingtechnologies.org/annex58/wp-content/uploads/sites/70/2022/07/weel-and-sandvig-wsturbosteam.pdf