## Report
id | refrigerants | sources | manufacturer | name | series | operation_mode | trl_min | trl_max | trl_description | circuit | n_circuits | circuit_configuration | circuit_infos | sink | min_thermal_capacity | max_thermal_capacity | el_connection_voltage | el_connection_phase | el_connection_frequency | el_connection_power | min_flow_temperature | max_flow_temperature | min_temp_source | max_temp_source | t_hub_max | cop | compressor | n_compressor | filling_quantity | min_load | lifespan | length | width | height | weight | weight_max | weight_description | evaporator_inlet | evaporator_outlet | compressor_regulation | condenser_inlet | condenser_outlet | sound_power | sound_pressure_1m | sound_pressure_10m | installation_type | space_requirements | room_height_requirements | comment | updated | verified | information_source | information_source_archive | information_source_date
512 | R1224yd(Z), R1233zd(E), R1234ze(Z), R1336mzz(Z), R515B (R1234ze(E)/ 227ea), R600 (Butan), R600a (Isobutan), R601 (Pentan), R601a (Isopentan) | Abwasser (Brine/Water), Abwärme (Air), Abwärme (Brine/Water), Abwärme (Steam), Dampf (Steam), feuchte Heißluft (Air), Wasser/Sole (Brine/Water) | SPH Sustainable Process Heat GmbH | LS3 | ThermBooster | H&C |  |  |  | CLO | 1 bis 3 | Verbund |  |  | 200 | 8000 | 400 | 3 | 50 |  | 10 | 160 | 10 | 120 | 70 |  | Kolbenverdichter |  | 420 | 11 | 20 | 7000 | 2500 | 2500 | 11500 |  |  |  |  | Drehzahlgeregelt |  |  |  | 95 | 77 |  | 38500 |  |  | 2025-01-10 | TRUE
1071 | R718 (Wasser) | Dampf (Steam) | Spilling Technologies GmbH | Spilling Steam Compressor | Spilling Steam Compressor | H | 9 |  |  | BOT |  |  |  | Prozessdampf |  | 1000 | 15000 |  |  |  |  | 280 | 120 |  |  |  | Kolbenverdichter | 1-3 |  | 30 |  |  |  |  | 15000 | 45000 | Gewicht Abhängig von Auslegung | [9 empty] | 35-70 |  | Kundenspezifische Auslegung als offene Dampfkompression oder geschlossene HTWP. | 2025-01-17 | FALSE | https://heatpumpingtechnologies.org/annex58/wp-content/uploads/sites/70/2022/07/hthpannex58suppliertechnologyspilling.pdf
518 | R718 (Wasser) | Luft (Air) | Star Refrigeration | Industrial Air Source Neatpump | Industrial Air Source Neatpump | H&C |  | 9 |  | CLO |  | möglich |  | Gebäudewärme, Nahwärme, Fernwärme, Prozesswärme | 300 | 1000 | [5 empty] | 70 |  |  |  |  | '- | [12 empty] | Drehzahlgeregelt | [9 empty] | 2025-01-20 | FALSE | https://www.neatpumps.com/heatpumps/air-source-heatpumps/
517 | R717 (Ammoniak) | Abwärme (Brine/Water), Umweltwärme (Brine/Water) | Star Refrigeration | Water Source Neatpump | Water Source Neatpump | H&C |  | 9 |  | CLO |  |  |  | Gebäudewärme, Fernwärme, Prozesswärme, Prozessdampf | 750 | 8000 | [5 empty] | 130 |  |  |  |  | Schraubenverdichter/Kolbenverdichter | [12 empty] | Drehzahlgeregelt | [8 empty] | Auslegung bis 120 °C möglich. | 2025-01-20 | FALSE | https://www.neatpumps.com/heatpumps/water-source-heatpumps/
1072 | R717 (Ammoniak), R718 (Wasser) | Wasser/Sole (Brine/Water) | Svenska Rotor Maskiner, SRM | Screw compressor for water vapor heat pump technology | Screw compressor for water vapor heat pump technology | H | 5 |  |  | CLO | 2 | Reihenschaltung | Ammoniak- und Wasserkreislauf | Prozesswärme, Prozessdampf | 250 | 2000 |  |  |  |  | 80 | 165 |  |  |  |  | Schraubenverdichter | 2 |  |  | 20 |  |  |  | 2500 | [11 empty] | 6 |  | Prototyp | 2025-01-20 | FALSE | https://heatpumpingtechnologies.org/annex58/wp-content/uploads/sites/70/2022/07/srmhthpannex58final.pdf
556 | R454B | Luft (Air) | Swegon Germany GmbH | 10.4 | Omicron SKY S4 R5 HE | H&C |  | 9 |  | CLO | 2 |  |  | Warmwasser, Gebäudewärme, Nahwärme |  | 100.5 | [5 empty] | 55 | -15 | 40 |  |  | Scrollverdichter | 4 |  | 25 |  | 2297 | 2256 | 2443 | 1700 |  |  |  |  | Drehzahlgeregelt | [9 empty] | 2025-01-20 | FALSE | https://www.swegon.com/de/produkte-und-dienstleistungen/kaltwassersatze-und-warmepumpen/heizung/omicron-sky-s4-r5/
611 | R134a, R513A (R1234yf/R134a) | Wasser/Sole (Brine/Water) | Swegon Germany GmbH | 101.2 | OMEGA SKY OH/HPW | H&C |  | 9 |  | CLO | 2 |  |  | Warmwasser, Gebäudewärme, Nahwärme, Fernwärme, Prozesswärme |  | 1136 | 400 | 3 | 50 |  |  | 63 |  |  |  |  | Schraubenverdichter | 2 |  | 12 |  | 4980 | 1300 | 2010 | 5572 |  |  |  |  | Drehzahlgeregelt |  |  | 94 |  | 74 |  |  |  | Unterschiedliche Konfigurationen: OH: nicht umkehrbare Wärmepumpe HPW: Wärmepumpe, umkehrbar auf der Wasserseite /SLN: besonders schallgedämpft /LN: schallgedämpft LC: mit Fern-Wärmetauscher Quellenseite DC/: mit vollständiger Rückgewinnung | 2025-01-20 | FALSE | https://www.swegon.com/de/produkte-und-dienstleistungen/kaltwassersatze-und-warmepumpen/heizung/omega-sky/
553 | R454B | Luft (Air) | Swegon Germany GmbH | 11.2 | Omicron SKY S4 R5 HE | H&C |  | 9 |  | CLO | 2 |  |  | Warmwasser, Gebäudewärme, Nahwärme |  | 110.5 | [5 empty] | 55 | -15 | 40 |  |  | Scrollverdichter | 2 |  | 50 |  | 4172 | 1200 | 2110 | 1700 |  |  |  |  | Drehzahlgeregelt | [9 empty] | 2025-01-20 | FALSE | https://www.swegon.com/de/produkte-und-dienstleistungen/kaltwassersatze-und-warmepumpen/heizung/omicron-sky-s4-r5/
573 | R32 | Wasser/Sole (Brine/Water) | Swegon Germany GmbH | 11.2 | SIGMA SKY OH R7 | H&C |  | 9 |  | CLO | 1 |  |  | Warmwasser, Gebäudewärme, Nahwärme |  | 125.1 |  |  |  |  | 40 | 60 | -10 |  |  |  | Scrollverdichter | 2 |  | 32 |  | 1490 | 795 | 1900 | 635 |  |  |  |  | Drehzahlgeregelt |  |  | 91 |  | 63 |  |  |  | Ausführungen: CH - Kaltwassererzeugern (nur kühlen) OH - Wärmepumpe (nur heizen) HPW - Reversible Wärmepumpe (wasserseitig umschaltbar) Hi – mit invertergeregelten Verdichter | 2025-01-20 | FALSE | https://www.swegon.com/de/produkte-und-dienstleistungen/kaltwassersatze-und-warmepumpen/heizen-und-kuhlen/wassergekuhlte-reversible-kaltemaschinen/sigma-sky-r7/
612 | R134a, R513A (R1234yf/R134a) | Wasser/Sole (Brine/Water) | Swegon Germany GmbH | 116.2 | OMEGA SKY OH/HPW | H&C |  | 9 |  | CLO | 2 |  |  | Warmwasser, Gebäudewärme, Nahwärme, Fernwärme, Prozesswärme |  | 1309 | 400 | 3 | 50 |  |  | 63 |  |  |  |  | Schraubenverdichter | 2 |  | 12 |  | 4980 | 1300 | 2010 | 5701 |  |  |  |  | Drehzahlgeregelt |  |  | 95 |  | 75 |  |  |  | Unterschiedliche Konfigurationen: OH: nicht umkehrbare Wärmepumpe HPW: Wärmepumpe, umkehrbar auf der Wasserseite /SLN: besonders schallgedämpft /LN: schallgedämpft LC: mit Fern-Wärmetauscher Quellenseite DC/: mit vollständiger Rückgewinnung | 2025-01-20 | FALSE | https://www.swegon.com/de/produkte-und-dienstleistungen/kaltwassersatze-und-warmepumpen/heizung/omega-sky/
574 | R32 | Wasser/Sole (Brine/Water) | Swegon Germany GmbH | 12.2 | SIGMA SKY OH R7 | H&C |  | 9 |  | CLO | 1 |  |  | Warmwasser, Gebäudewärme, Nahwärme |  | 140.2 |  |  |  |  | 40 | 60 | -10 |  |  |  | Scrollverdichter | 2 |  | 50 |  | 1490 | 795 | 1900 | 671 |  |  |  |  | Drehzahlgeregelt |  |  | 81 |  | 65 |  |  |  | Ausführungen: CH - Kaltwassererzeugern (nur kühlen) OH - Wärmepumpe (nur heizen) HPW - Reversible Wärmepumpe (wasserseitig umschaltbar) Hi – mit invertergeregelten Verdichter | 2025-01-20 | FALSE | https://www.swegon.com/de/produkte-und-dienstleistungen/kaltwassersatze-und-warmepumpen/heizen-und-kuhlen/wassergekuhlte-reversible-kaltemaschinen/sigma-sky-r7/
557 | R454B | Luft (Air) | Swegon Germany GmbH | 12.4 | Omicron SKY S4 R5 HE | H&C |  | 9 |  | CLO | 2 |  |  | Warmwasser, Gebäudewärme, Nahwärme |  | 112 | [5 empty] | 55 | -15 | 40 |  |  | Scrollverdichter | 4 |  | 25 |  | 2297 | 2256 | 2443 | 1700 |  |  |  |  | Drehzahlgeregelt | [9 empty] | 2025-01-20 | FALSE | https://www.swegon.com/de/produkte-und-dienstleistungen/kaltwassersatze-und-warmepumpen/heizung/omicron-sky-s4-r5/
613 | R134a, R513A (R1234yf/R134a) | Wasser/Sole (Brine/Water) | Swegon Germany GmbH | 132.2 | OMEGA SKY OH/HPW | H&C |  | 9 |  | CLO | 2 |  |  | Warmwasser, Gebäudewärme, Nahwärme, Fernwärme, Prozesswärme |  | 1492 | 400 | 3 | 50 |  |  | 63 |  |  |  |  | Schraubenverdichter | 2 |  | 12 |  | 5250 | 1300 | 2010 | 6031 |  |  |  |  | Drehzahlgeregelt |  |  | 96 |  | 76 |  |  |  | https://www.swegon.com/de/produkte-und-dienstleistungen/kaltwassersatze-und-warmepumpen/heizung/omega-sky/ | 2025-01-20 | FALSE | https://www.swegon.com/de/produkte-und-dienstleistungen/kaltwassersatze-und-warmepumpen/heizung/omega-sky/
554 | R454B | Luft (Air) | Swegon Germany GmbH | 14.2 | Omicron SKY S4 R5 HE | H&C |  | 9 |  | CLO | 2 |  |  | Warmwasser, Gebäudewärme, Nahwärme |  | 141.1 | [5 empty] | 55 | -15 | 40 |  |  | Scrollverdichter | 2 |  | 50 |  | 5170 | 1200 | 2110 | 2000 |  |  |  |  | Drehzahlgeregelt | [9 empty] | 2025-01-20 | FALSE | https://www.swegon.com/de/produkte-und-dienstleistungen/kaltwassersatze-und-warmepumpen/heizung/omicron-sky-s4-r5/
575 | R32 | Wasser/Sole (Brine/Water) | Swegon Germany GmbH | 14.2 | SIGMA SKY OH R7 | H&C |  | 9 |  | CLO | 1 |  |  | Warmwasser, Gebäudewärme, Nahwärme |  | 157.3 |  |  |  |  | 40 | 60 | -10 |  |  |  | Scrollverdichter | 2 |  | 50 |  | 1490 | 795 | 1900 | 677 |  |  |  |  | Drehzahlgeregelt |  |  | 82 |  | 66 |  |  |  | Ausführungen: CH - Kaltwassererzeugern (nur kühlen) OH - Wärmepumpe (nur heizen) HPW - Reversible Wärmepumpe (wasserseitig umschaltbar) Hi – mit invertergeregelten Verdichter | 2025-01-20 | FALSE | https://www.swegon.com/de/produkte-und-dienstleistungen/kaltwassersatze-und-warmepumpen/heizen-und-kuhlen/wassergekuhlte-reversible-kaltemaschinen/sigma-sky-r7/
614 | R134a, R513A (R1234yf/R134a) | Wasser/Sole (Brine/Water) | Swegon Germany GmbH | 143.2 | OMEGA SKY OH/HPW | H&C |  | 9 |  | CLO | 2 |  |  | Warmwasser, Gebäudewärme, Nahwärme, Fernwärme, Prozesswärme |  | 1606 | 400 | 3 | 50 |  |  | 63 |  |  |  |  | Schraubenverdichter | 2 |  | 12 |  | 5380 | 1350 | 2240 | 6854 |  |  |  |  | Drehzahlgeregelt |  |  | 97 |  | 77 |  |  |  | Unterschiedliche Konfigurationen: OH: nicht umkehrbare Wärmepumpe HPW: Wärmepumpe, umkehrbar auf der Wasserseite /SLN: besonders schallgedämpft /LN: schallgedämpft LC: mit Fern-Wärmetauscher Quellenseite DC/: mit vollständiger Rückgewinnung | 2025-01-20 | FALSE | https://www.swegon.com/de/produkte-und-dienstleistungen/kaltwassersatze-und-warmepumpen/heizung/omega-sky/
576 | R32 | Wasser/Sole (Brine/Water) | Swegon Germany GmbH | 15.2 | SIGMA SKY OH R7 | H&C |  | 9 |  | CLO | 1 |  |  | Warmwasser, Gebäudewärme, Nahwärme |  | 174.8 |  |  |  |  | 40 | 60 | -10 |  |  |  | Scrollverdichter | 2 |  | 50 |  | 1490 | 795 | 1900 | 690 |  |  |  |  | Drehzahlgeregelt |  |  | 82 |  | 66 |  |  |  | Ausführungen: CH - Kaltwassererzeugern (nur kühlen) OH - Wärmepumpe (nur heizen) HPW - Reversible Wärmepumpe (wasserseitig umschaltbar) Hi – mit invertergeregelten Verdichter | 2025-01-20 | FALSE | https://www.swegon.com/de/produkte-und-dienstleistungen/kaltwassersatze-und-warmepumpen/heizen-und-kuhlen/wassergekuhlte-reversible-kaltemaschinen/sigma-sky-r7/
615 | R134a, R513A (R1234yf/R134a) | Wasser/Sole (Brine/Water) | Swegon Germany GmbH | 159.2 | OMEGA SKY OH/HPW | H&C |  | 9 |  | CLO | 2 |  |  | Warmwasser, Gebäudewärme, Nahwärme, Fernwärme, Prozesswärme |  | 1785 | 400 | 3 | 50 |  |  | 63 |  |  |  |  | Schraubenverdichter | 2 |  | 12 |  | 5380 | 1350 | 2240 | 7045 |  |  |  |  | Drehzahlgeregelt |  |  | 98 |  | 75 |  |  |  | Unterschiedliche Konfigurationen: OH: nicht umkehrbare Wärmepumpe HPW: Wärmepumpe, umkehrbar auf der Wasserseite /SLN: besonders schallgedämpft /LN: schallgedämpft LC: mit Fern-Wärmetauscher Quellenseite DC/: mit vollständiger Rückgewinnung | 2025-01-20 | FALSE | https://www.swegon.com/de/produkte-und-dienstleistungen/kaltwassersatze-und-warmepumpen/heizung/omega-sky/
555 | R454B | Luft (Air) | Swegon Germany GmbH | 16.2 | Omicron SKY S4 R5 HE | H&C |  | 9 |  | CLO | 2 |  |  | Warmwasser, Gebäudewärme, Nahwärme |  | 172.5 | [5 empty] | 55 | -15 | 40 |  |  | Scrollverdichter | 2 |  | 50 |  | 5170 | 1200 | 2110 | 2200 |  |  |  |  | Drehzahlgeregelt | [9 empty] | 2025-01-20 | FALSE | https://www.swegon.com/de/produkte-und-dienstleistungen/kaltwassersatze-und-warmepumpen/heizung/omicron-sky-s4-r5/
580 | R32 | Wasser/Sole (Brine/Water) | Swegon Germany GmbH | 16.4 | SIGMA SKY OH R7 | H&C |  | 9 |  | CLO | 2 |  |  | Warmwasser, Gebäudewärme, Nahwärme |  | 189.1 |  |  |  |  | 40 | 60 | -10 |  |  |  | Scrollverdichter | 4 |  | 25 |  | 2323 | 876 | 1990 | 1069 |  |  |  |  | Drehzahlgeregelt |  |  | 79 |  | 61 |  |  |  | Ausführungen: CH - Kaltwassererzeugern (nur kühlen) OH - Wärmepumpe (nur heizen) HPW - Reversible Wärmepumpe (wasserseitig umschaltbar) Hi – mit invertergeregelten Verdichter | 2025-01-20 | FALSE | https://www.swegon.com/de/produkte-und-dienstleistungen/kaltwassersatze-und-warmepumpen/heizen-und-kuhlen/wassergekuhlte-reversible-kaltemaschinen/sigma-sky-r7/
577 | R32 | Wasser/Sole (Brine/Water) | Swegon Germany GmbH | 17.2 | SIGMA SKY OH R7 | H&C |  | 9 |  | CLO | 1 |  |  | Warmwasser, Gebäudewärme, Nahwärme |  | 199.9 |  |  |  |  | 40 | 60 | -10 |  |  |  | Scrollverdichter | 2 |  | 50 |  | 1686 | 795 | 1900 | 839 |  |  |  |  | Drehzahlgeregelt |  |  | 83 |  | 66 |  |  |  | Ausführungen: CH - Kaltwassererzeugern (nur kühlen) OH - Wärmepumpe (nur heizen) HPW - Reversible Wärmepumpe (wasserseitig umschaltbar) Hi – mit invertergeregelten Verdichter | 2025-01-20 | FALSE | https://www.swegon.com/de/produkte-und-dienstleistungen/kaltwassersatze-und-warmepumpen/heizen-und-kuhlen/wassergekuhlte-reversible-kaltemaschinen/sigma-sky-r7/
558 | R454B | Luft (Air) | Swegon Germany GmbH | 17.4 | Omicron SKY S4 R5 HE | H&C |  | 9 |  | CLO | 2 |  |  | Warmwasser, Gebäudewärme, Nahwärme |  | 168.2 | [5 empty] | 55 | -15 | 40 |  |  | Scrollverdichter | 4 |  | 25 |  | 2297 | 2256 | 2443 | 2000 |  |  |  |  | Drehzahlgeregelt | [9 empty] | 2025-01-20 | FALSE | https://www.swegon.com/de/produkte-und-dienstleistungen/kaltwassersatze-und-warmepumpen/heizung/omicron-sky-s4-r5/
581 | R32 | Wasser/Sole (Brine/Water) | Swegon Germany GmbH | 18.4 | SIGMA SKY OH R7 | H&C |  | 9 |  | CLO | 2 |  |  | Warmwasser, Gebäudewärme, Nahwärme |  | 221 |  |  |  |  | 40 | 60 | -10 |  |  |  | Scrollverdichter | 4 |  | 25 |  | 2323 | 876 | 1990 | 1086 |  |  |  |  | Drehzahlgeregelt |  |  | 80 |  | 62 |  |  |  | Ausführungen: CH - Kaltwassererzeugern (nur kühlen) OH - Wärmepumpe (nur heizen) HPW - Reversible Wärmepumpe (wasserseitig umschaltbar) Hi – mit invertergeregelten Verdichter | 2025-01-20 | FALSE | https://www.swegon.com/de/produkte-und-dienstleistungen/kaltwassersatze-und-warmepumpen/heizen-und-kuhlen/wassergekuhlte-reversible-kaltemaschinen/sigma-sky-r7/
578 | R32 | Wasser/Sole (Brine/Water) | Swegon Germany GmbH | 19.2 | SIGMA SKY OH R7 | H&C |  | 9 |  | CLO | 1 |  |  | Warmwasser, Gebäudewärme, Nahwärme |  | 224.3 |  |  |  |  | 40 | 60 | -10 |  |  |  | Scrollverdichter | 2 |  | 50 |  | 1686 | 795 | 1900 | 943 |  |  |  |  | Drehzahlgeregelt |  |  | 85 |  | 68 |  |  |  | Ausführungen: CH - Kaltwassererzeugern (nur kühlen) OH - Wärmepumpe (nur heizen) HPW - Reversible Wärmepumpe (wasserseitig umschaltbar) Hi – mit invertergeregelten Verdichter | 2025-01-20 | FALSE | https://www.swegon.com/de/produkte-und-dienstleistungen/kaltwassersatze-und-warmepumpen/heizen-und-kuhlen/wassergekuhlte-reversible-kaltemaschinen/sigma-sky-r7/
559 | R454B | Luft (Air) | Swegon Germany GmbH | 19.4 | Omicron SKY S4 R5 HE | H&C |  | 9 |  | CLO | 2 |  |  | Warmwasser, Gebäudewärme, Nahwärme |  | 192.8 | [5 empty] | 55 | -15 | 40 |  |  | Scrollverdichter | 4 |  | 25 |  | 2297 | 2256 | 2443 | 2000 |  |  |  |  | Drehzahlgeregelt | [9 empty] | 2025-01-20 | FALSE | https://www.swegon.com/de/produkte-und-dienstleistungen/kaltwassersatze-und-warmepumpen/heizung/omicron-sky-s4-r5/
579 | R32 | Wasser/Sole (Brine/Water) | Swegon Germany GmbH | 20.2 | SIGMA SKY OH R7 | H&C |  | 9 |  | CLO | 1 |  |  | Warmwasser, Gebäudewärme, Nahwärme |  | 232.2 |  |  |  |  | 40 | 60 | -10 |  |  |  | Scrollverdichter | 2 |  | 50 |  | 1686 | 795 | 1900 | 878 |  |  |  |  | Drehzahlgeregelt |  |  | 86 |  | 69 |  |  |  | Ausführungen: CH - Kaltwassererzeugern (nur kühlen) OH - Wärmepumpe (nur heizen) HPW - Reversible Wärmepumpe (wasserseitig umschaltbar) Hi – mit invertergeregelten Verdichter | 2025-01-20 | FALSE | https://www.swegon.com/de/produkte-und-dienstleistungen/kaltwassersatze-und-warmepumpen/heizen-und-kuhlen/wassergekuhlte-reversible-kaltemaschinen/sigma-sky-r7/
560 | R454B | Luft (Air) | Swegon Germany GmbH | 21.4 | Omicron SKY S4 R5 HE | H&C |  | 9 |  | CLO | 2 |  |  | Warmwasser, Gebäudewärme, Nahwärme |  | 217.5 | [5 empty] | 55 | -15 | 40 |  |  | Scrollverdichter | 4 |  | 25 |  | 2297 | 2256 | 2443 | 2100 |  |  |  |  | Drehzahlgeregelt | [9 empty] | 2025-01-20 | FALSE | https://www.swegon.com/de/produkte-und-dienstleistungen/kaltwassersatze-und-warmepumpen/heizung/omicron-sky-s4-r5/
582 | R32 | Wasser/Sole (Brine/Water) | Swegon Germany GmbH | 21.4 | SIGMA SKY OH R7 | H&C |  | 9 |  | CLO | 2 |  |  | Warmwasser, Gebäudewärme, Nahwärme |  | 250.5 |  |  |  |  | 40 | 60 | -10 |  |  |  | Scrollverdichter | 4 |  | 21 |  | 2323 | 876 | 1990 | 1185 |  |  |  |  | Drehzahlgeregelt |  |  | 82 |  | 64 |  |  |  | Ausführungen: CH - Kaltwassererzeugern (nur kühlen) OH - Wärmepumpe (nur heizen) HPW - Reversible Wärmepumpe (wasserseitig umschaltbar) Hi – mit invertergeregelten Verdichter | 2025-01-20 | FALSE | https://www.swegon.com/de/produkte-und-dienstleistungen/kaltwassersatze-und-warmepumpen/heizen-und-kuhlen/wassergekuhlte-reversible-kaltemaschinen/sigma-sky-r7/
583 | R32 | Wasser/Sole (Brine/Water) | Swegon Germany GmbH | 24.4 | SIGMA SKY OH R7 | H&C |  | 9 |  | CLO | 2 |  |  | Warmwasser, Gebäudewärme, Nahwärme |  | 279.6 |  |  |  |  | 40 | 60 | -10 |  |  |  | Scrollverdichter | 4 |  | 25 |  | 2323 | 876 | 1990 | 1244 |  |  |  |  | Drehzahlgeregelt |  |  | 83 |  | 65 |  |  |  | Ausführungen: CH - Kaltwassererzeugern (nur kühlen) OH - Wärmepumpe (nur heizen) HPW - Reversible Wärmepumpe (wasserseitig umschaltbar) Hi – mit invertergeregelten Verdichter | 2025-01-20 | FALSE | https://www.swegon.com/de/produkte-und-dienstleistungen/kaltwassersatze-und-warmepumpen/heizen-und-kuhlen/wassergekuhlte-reversible-kaltemaschinen/sigma-sky-r7/
593 | R1234ze(Z), R134a, R513A (R1234yf/R134a) | Wasser/Sole (Brine/Water) | Swegon Germany GmbH | 25.1 | OMEGA SKY Xi HPW | H&C |  | 9 |  | CLO | 1 |  |  | Warmwasser, Gebäudewärme, Nahwärme, Fernwärme, Prozesswärme |  | 272 | [5 empty] | 64 |  |  |  |  | Schraubenverdichter | 1 |  | 25 |  | 3700 | 1500 | 2050 | 2215 |  |  |  |  | Drehzahlgeregelt |  |  | 99 |  | 81 |  |  |  | Ausführungen: CH - Kaltwassererzeugern (nur kühlen) OH - Wärmepumpe (nur heizen) HPW - Reversible Wärmepumpe (wasserseitig umschaltbar) | 2025-01-20 | FALSE | https://www.swegon.com/de/produkte-und-dienstleistungen/kaltwassersatze-und-warmepumpen/heizen-und-kuhlen/wassergekuhlte-reversible-kaltemaschinen/omega-sky-xi/
561 | R454B | Luft (Air) | Swegon Germany GmbH | 25.4 | Omicron SKY S4 R5 HE | H&C |  | 9 |  | CLO | 2 |  |  | Warmwasser, Gebäudewärme, Nahwärme |  | 248.8 | [5 empty] | 55 | -15 | 40 |  |  | Scrollverdichter | 4 |  | 25 |  | 5002 | 2256 | 2443 | 3500 |  |  |  |  | Drehzahlgeregelt | [9 empty] | 2025-01-20 | FALSE | https://www.swegon.com/de/produkte-und-dienstleistungen/kaltwassersatze-und-warmepumpen/heizung/omicron-sky-s4-r5/
617 | R32 | Luft (Air) | Swegon Germany GmbH | 26.4 | TETRIS SKY HP R7 | H&C |  | 9 |  | CLO | 2 |  |  | Warmwasser, Gebäudewärme, Nahwärme |  | 259.3 | 400 | 3 | 50 |  |  | 58 | -20 | 52 |  |  | Scrollverdichter | 4 |  | 22 |  | 3838 | 2260 | 2476 | 2612 |  |  |  |  | Drehzahlgeregelt |  |  | 84 |  | 52 |  |  |  | Konfigurationen: HP Ausführung als reversible Wärmepumpe LN Schallgedämpfte Einheit SLN Extrem schallgedämpfte Einheit HAT Ausführung für hohe Außenlufttemperaturen DS Teilweise Wärmerückgewinnung DC Vollständige Wärmerückgewinnung | 2025-01-20 | FALSE | https://www.swegon.com/de/produkte-und-dienstleistungen/kaltwassersatze-und-warmepumpen/heizen-und-kuhlen/luftgekuhlte-reversible-kaltemaschinen/tetris-sky-r7/
584 | R32 | Wasser/Sole (Brine/Water) | Swegon Germany GmbH | 27.4 | SIGMA SKY OH R7 | H&C |  | 9 |  | CLO | 2 |  |  | Warmwasser, Gebäudewärme, Nahwärme |  | 314.7 |  |  |  |  | 40 | 60 | -10 |  |  |  | Scrollverdichter | 4 |  | 22 |  | 2715 | 936 | 1996 | 1370 |  |  |  |  | Drehzahlgeregelt |  |  | 84 |  | 66 |  |  |  | Ausführungen: CH - Kaltwassererzeugern (nur kühlen) OH - Wärmepumpe (nur heizen) HPW - Reversible Wärmepumpe (wasserseitig umschaltbar) Hi – mit invertergeregelten Verdichter | 2025-01-20 | FALSE | https://www.swegon.com/de/produkte-und-dienstleistungen/kaltwassersatze-und-warmepumpen/heizen-und-kuhlen/wassergekuhlte-reversible-kaltemaschinen/sigma-sky-r7/
618 | R32 | Luft (Air) | Swegon Germany GmbH | 28.4 | TETRIS SKY HP R7 | H&C |  | 9 |  | CLO | 2 |  |  | Warmwasser, Gebäudewärme, Nahwärme |  | 284.6 | 400 | 3 | 50 |  |  | 58 | -20 | 52 |  |  | Scrollverdichter | 4 |  | 25 |  | 3838 | 2260 | 2476 | 2642 |  |  |  |  | Drehzahlgeregelt |  |  | 84 |  | 52 |  |  |  | Konfigurationen: HP Ausführung als reversible Wärmepumpe LN Schallgedämpfte Einheit SLN Extrem schallgedämpfte Einheit HAT Ausführung für hohe Außenlufttemperaturen DS Teilweise Wärmerückgewinnung DC Vollständige Wärmerückgewinnung | 2025-01-20 | FALSE | https://www.swegon.com/de/produkte-und-dienstleistungen/kaltwassersatze-und-warmepumpen/heizen-und-kuhlen/luftgekuhlte-reversible-kaltemaschinen/tetris-sky-r7/
594 | R1234ze(Z), R134a, R513A (R1234yf/R134a) | Wasser/Sole (Brine/Water) | Swegon Germany GmbH | 29.1 | OMEGA SKY Xi HPW | H&C |  | 9 |  | CLO | 1 |  |  | Warmwasser, Gebäudewärme, Nahwärme, Fernwärme, Prozesswärme |  | 324 | [5 empty] | 64 |  |  |  |  | Schraubenverdichter | 1 |  | 25 |  | 3700 | 1500 | 2050 | 2335 |  |  |  |  | Drehzahlgeregelt |  |  | 99 |  | 81 |  |  |  | Ausführungen: CH - Kaltwassererzeugern (nur kühlen) OH - Wärmepumpe (nur heizen) HPW - Reversible Wärmepumpe (wasserseitig umschaltbar) | 2025-01-20 | FALSE | https://www.swegon.com/de/produkte-und-dienstleistungen/kaltwassersatze-und-warmepumpen/heizen-und-kuhlen/wassergekuhlte-reversible-kaltemaschinen/omega-sky-xi/
562 | R454B | Luft (Air) | Swegon Germany GmbH | 29.4 | Omicron SKY S4 R5 HE | H&C |  | 9 |  | CLO | 2 |  |  | Warmwasser, Gebäudewärme, Nahwärme |  | 269.5 | [5 empty] | 55 | -15 | 40 |  |  | Scrollverdichter | 4 |  | 25 |  | 5002 | 2256 | 2443 | 3600 |  |  |  |  | Drehzahlgeregelt | [9 empty] | 2025-01-20 | FALSE | https://www.swegon.com/de/produkte-und-dienstleistungen/kaltwassersatze-und-warmepumpen/heizung/omicron-sky-s4-r5/
585 | R32 | Wasser/Sole (Brine/Water) | Swegon Germany GmbH | 30.4 | SIGMA SKY OH R7 | H&C |  | 9 |  | CLO | 2 |  |  | Warmwasser, Gebäudewärme, Nahwärme |  | 349.4 |  |  |  |  | 40 | 60 | -10 |  |  |  | Scrollverdichter | 4 |  | 25 |  | 2175 | 936 | 1996 | 1401 |  |  |  |  | Drehzahlgeregelt |  |  | 85 |  | 67 |  |  |  | Ausführungen: CH - Kaltwassererzeugern (nur kühlen) OH - Wärmepumpe (nur heizen) HPW - Reversible Wärmepumpe (wasserseitig umschaltbar) Hi – mit invertergeregelten Verdichter | 2025-01-20 | FALSE | https://www.swegon.com/de/produkte-und-dienstleistungen/kaltwassersatze-und-warmepumpen/heizen-und-kuhlen/wassergekuhlte-reversible-kaltemaschinen/sigma-sky-r7/
563 | R454B | Luft (Air) | Swegon Germany GmbH | 32.4 | Omicron SKY S4 R5 HE | H&C |  | 9 |  | CLO | 2 |  |  | Warmwasser, Gebäudewärme, Nahwärme |  | 315.6 | [5 empty] | 55 | -15 | 40 |  |  | Scrollverdichter | 4 |  | 25 |  | 5002 | 2256 | 2443 | 3900 |  |  |  |  | Drehzahlgeregelt | [9 empty] | 2025-01-20 | FALSE | https://www.swegon.com/de/produkte-und-dienstleistungen/kaltwassersatze-und-warmepumpen/heizung/omicron-sky-s4-r5/
619 | R32 | Luft (Air) | Swegon Germany GmbH | 34.4 | TETRIS SKY HP R7 | H&C |  | 9 |  | CLO | 2 |  |  | Warmwasser, Gebäudewärme, Nahwärme |  | 326.3 | 400 | 3 | 50 |  |  | 58 | -20 | 52 |  |  | Scrollverdichter | 4 |  | 22 |  | 3838 | 2260 | 2476 | 2780 |  |  |  |  | Drehzahlgeregelt |  |  | 86 |  | 54 |  |  |  | Konfigurationen: HP Ausführung als reversible Wärmepumpe LN Schallgedämpfte Einheit SLN Extrem schallgedämpfte Einheit HAT Ausführung für hohe Außenlufttemperaturen DS Teilweise Wärmerückgewinnung DC Vollständige Wärmerückgewinnung | 2025-01-20 | FALSE | https://www.swegon.com/de/produkte-und-dienstleistungen/kaltwassersatze-und-warmepumpen/heizen-und-kuhlen/luftgekuhlte-reversible-kaltemaschinen/tetris-sky-r7/
595 | R1234ze(Z), R134a, R513A (R1234yf/R134a) | Wasser/Sole (Brine/Water) | Swegon Germany GmbH | 35.1 | OMEGA SKY Xi HPW | H&C |  | 9 |  | CLO | 1 |  |  | Warmwasser, Gebäudewärme, Nahwärme, Fernwärme, Prozesswärme |  | 386 | [5 empty] | 64 |  |  |  |  | Schraubenverdichter | 1 |  | 25 |  | 3800 | 1550 | 2100 | 2694 |  |  |  |  | Drehzahlgeregelt |  |  | 100 |  | 82 |  |  |  | Ausführungen: CH - Kaltwassererzeugern (nur kühlen) OH - Wärmepumpe (nur heizen) HPW - Reversible Wärmepumpe (wasserseitig umschaltbar) | 2025-01-20 | FALSE | https://www.swegon.com/de/produkte-und-dienstleistungen/kaltwassersatze-und-warmepumpen/heizen-und-kuhlen/wassergekuhlte-reversible-kaltemaschinen/omega-sky-xi/
586 | R32 | Wasser/Sole (Brine/Water) | Swegon Germany GmbH | 35.4 | SIGMA SKY OH R7 | H&C |  | 9 |  | CLO | 2 |  |  | Warmwasser, Gebäudewärme, Nahwärme |  | 400.5 |  |  |  |  | 40 | 60 | -10 |  |  |  | Scrollverdichter | 4 |  | 23 |  | 2715 | 936 | 1996 | 1673 |  |  |  |  | Drehzahlgeregelt |  |  | 86 |  | 68 |  |  |  | Ausführungen: CH - Kaltwassererzeugern (nur kühlen) OH - Wärmepumpe (nur heizen) HPW - Reversible Wärmepumpe (wasserseitig umschaltbar) Hi – mit invertergeregelten Verdichter | 2025-01-20 | FALSE | https://www.swegon.com/de/produkte-und-dienstleistungen/kaltwassersatze-und-warmepumpen/heizen-und-kuhlen/wassergekuhlte-reversible-kaltemaschinen/sigma-sky-r7/
564 | R454B | Luft (Air) | Swegon Germany GmbH | 36.4 | Omicron SKY S4 R5 HE | H&C |  | 9 |  | CLO | 2 |  |  | Warmwasser, Gebäudewärme, Nahwärme |  | 346.7 | [5 empty] | 55 | -15 | 40 |  |  | Scrollverdichter | 4 |  | 25 |  | 5002 | 2256 | 2443 | 4000 |  |  |  |  | Drehzahlgeregelt | [9 empty] | 2025-01-20 | FALSE | https://www.swegon.com/de/produkte-und-dienstleistungen/kaltwassersatze-und-warmepumpen/heizung/omicron-sky-s4-r5/
620 | R32 | Luft (Air) | Swegon Germany GmbH | 38.4 | TETRIS SKY HP R7 | H&C |  | 9 |  | CLO | 2 |  |  | Warmwasser, Gebäudewärme, Nahwärme |  | 379 | 400 | 3 | 50 |  |  | 58 | -20 | 52 |  |  | Scrollverdichter | 4 |  | 19 |  | 4992 | 2260 | 2476 | 3366 |  |  |  |  | Drehzahlgeregelt |  |  | 88 |  | 56 |  |  |  | Konfigurationen: HP Ausführung als reversible Wärmepumpe LN Schallgedämpfte Einheit SLN Extrem schallgedämpfte Einheit HAT Ausführung für hohe Außenlufttemperaturen DS Teilweise Wärmerückgewinnung DC Vollständige Wärmerückgewinnung | 2025-01-20 | FALSE | https://www.swegon.com/de/produkte-und-dienstleistungen/kaltwassersatze-und-warmepumpen/heizen-und-kuhlen/luftgekuhlte-reversible-kaltemaschinen/tetris-sky-r7/
596 | R1234ze(Z), R134a, R513A (R1234yf/R134a) | Wasser/Sole (Brine/Water) | Swegon Germany GmbH | 40.1 | OMEGA SKY Xi HPW | H&C |  | 9 |  | CLO | 1 |  |  | Warmwasser, Gebäudewärme, Nahwärme, Fernwärme, Prozesswärme |  | 432 | [5 empty] | 64 |  |  |  |  | Schraubenverdichter | 1 |  | 25 |  | 3800 | 1550 | 2100 | 2832 |  |  |  |  | Drehzahlgeregelt |  |  | 100 |  | 82 |  |  |  | Ausführungen: CH - Kaltwassererzeugern (nur kühlen) OH - Wärmepumpe (nur heizen) HPW - Reversible Wärmepumpe (wasserseitig umschaltbar) | 2025-01-20 | FALSE | https://www.swegon.com/de/produkte-und-dienstleistungen/kaltwassersatze-und-warmepumpen/heizen-und-kuhlen/wassergekuhlte-reversible-kaltemaschinen/omega-sky-xi/
565 | R454B | Luft (Air) | Swegon Germany GmbH | 40.4 | Omicron SKY S4 R5 HE | H&C |  | 9 |  | CLO | 2 |  |  | Warmwasser, Gebäudewärme, Nahwärme |  | 387.7 | [5 empty] | 55 | -15 | 40 |  |  | Scrollverdichter | 4 |  | 25 |  | 5002 | 2256 | 2443 | 4000 |  |  |  |  | Drehzahlgeregelt | [9 empty] | 2025-01-20 | FALSE | https://www.swegon.com/de/produkte-und-dienstleistungen/kaltwassersatze-und-warmepumpen/heizung/omicron-sky-s4-r5/
587 | R32 | Wasser/Sole (Brine/Water) | Swegon Germany GmbH | 40.4 | SIGMA SKY OH R7 | H&C |  | 9 |  | CLO | 2 |  |  | Warmwasser, Gebäudewärme, Nahwärme |  | 460.5 |  |  |  |  | 40 | 60 | -10 |  |  |  | Scrollverdichter | 4 |  | 19 |  | 2715 | 936 | 1996 | 1704 |  |  |  |  | Drehzahlgeregelt |  |  | 89 |  | 71 |  |  |  | Ausführungen: CH - Kaltwassererzeugern (nur kühlen) OH - Wärmepumpe (nur heizen) HPW - Reversible Wärmepumpe (wasserseitig umschaltbar) Hi – mit invertergeregelten Verdichter | 2025-01-20 | FALSE | https://www.swegon.com/de/produkte-und-dienstleistungen/kaltwassersatze-und-warmepumpen/heizen-und-kuhlen/wassergekuhlte-reversible-kaltemaschinen/sigma-sky-r7/
621 | R32 | Luft (Air) | Swegon Germany GmbH | 40.4 | TETRIS SKY HP R7 | H&C |  | 9 |  | CLO | 2 |  |  | Warmwasser, Gebäudewärme, Nahwärme |  | 420.5 | 400 | 3 | 50 |  |  | 58 | -20 | 52 |  |  | Scrollverdichter | 4 |  | 17 |  | 4992 | 2260 | 2476 | 3500 |  |  |  |  | Drehzahlgeregelt |  |  | 88 |  | 56 |  |  |  | Konfigurationen: HP Ausführung als reversible Wärmepumpe LN Schallgedämpfte Einheit SLN Extrem schallgedämpfte Einheit HAT Ausführung für hohe Außenlufttemperaturen DS Teilweise Wärmerückgewinnung DC Vollständige Wärmerückgewinnung | 2025-01-20 | FALSE | https://www.swegon.com/de/produkte-und-dienstleistungen/kaltwassersatze-und-warmepumpen/heizen-und-kuhlen/luftgekuhlte-reversible-kaltemaschinen/tetris-sky-r7/
602 | R134a, R513A (R1234yf/R134a) | Wasser/Sole (Brine/Water) | Swegon Germany GmbH | 41.1 | OMEGA SKY OH/HPW | H&C |  | 9 |  | CLO | 1 |  |  | Warmwasser, Gebäudewärme, Nahwärme, Fernwärme, Prozesswärme |  | 505 | 400 | 3 | 50 |  |  | 63 |  |  |  |  | Schraubenverdichter | 1 |  | 25 |  | 4090 | 900 | 1950 | 2758 |  |  |  |  | Drehzahlgeregelt |  |  | 91 |  | 75 |  |  |  | Unterschiedliche Konfigurationen: OH: nicht umkehrbare Wärmepumpe HPW: Wärmepumpe, umkehrbar auf der Wasserseite /SLN: besonders schallgedämpft /LN: schallgedämpft LC: mit Fern-Wärmetauscher Quellenseite DC/: mit vollständiger Rückgewinnung | 2025-01-20 | FALSE | https://www.swegon.com/de/produkte-und-dienstleistungen/kaltwassersatze-und-warmepumpen/heizung/omega-sky/
566 | R454B | Luft (Air) | Swegon Germany GmbH | 43.4 | Omicron SKY S4 R5 HE | H&C |  | 9 |  | CLO | 2 |  |  | Warmwasser, Gebäudewärme, Nahwärme |  | 424 | [5 empty] | 55 | -15 | 40 |  |  | Scrollverdichter | 4 |  | 25 |  | 5002 | 2256 | 2443 | 4100 |  |  |  |  | Drehzahlgeregelt | [9 empty] | 2025-01-20 | FALSE | https://www.swegon.com/de/produkte-und-dienstleistungen/kaltwassersatze-und-warmepumpen/heizung/omicron-sky-s4-r5/
622 | R32 | Luft (Air) | Swegon Germany GmbH | 44.4 | TETRIS SKY HP R7 | H&C |  | 9 |  | CLO | 2 |  |  | Warmwasser, Gebäudewärme, Nahwärme |  | 459.1 | 400 | 3 | 50 |  |  | 58 | -20 | 52 |  |  | Scrollverdichter | 4 |  | 25 |  | 4992 | 2260 | 2476 | 3670 |  |  |  |  | Drehzahlgeregelt |  |  | 88 |  | 56 |  |  |  | Konfigurationen: HP Ausführung als reversible Wärmepumpe LN Schallgedämpfte Einheit SLN Extrem schallgedämpfte Einheit HAT Ausführung für hohe Außenlufttemperaturen DS Teilweise Wärmerückgewinnung DC Vollständige Wärmerückgewinnung | 2025-01-20 | FALSE | https://www.swegon.com/de/produkte-und-dienstleistungen/kaltwassersatze-und-warmepumpen/heizen-und-kuhlen/luftgekuhlte-reversible-kaltemaschinen/tetris-sky-r7/
588 | R32 | Wasser/Sole (Brine/Water) | Swegon Germany GmbH | 45.4 | SIGMA SKY OH R7 | H&C |  | 9 |  | CLO | 2 |  |  | Warmwasser, Gebäudewärme, Nahwärme |  | 521.6 |  |  |  |  | 40 | 60 | -10 |  |  |  | Scrollverdichter | 4 |  | 17 |  | 2715 | 936 | 1996 | 1907 |  |  |  |  | Drehzahlgeregelt |  |  | 90 |  | 72 |  |  |  | Ausführungen: CH - Kaltwassererzeugern (nur kühlen) OH - Wärmepumpe (nur heizen) HPW - Reversible Wärmepumpe (wasserseitig umschaltbar) Hi – mit invertergeregelten Verdichter | 2025-01-20 | FALSE | https://www.swegon.com/de/produkte-und-dienstleistungen/kaltwassersatze-und-warmepumpen/heizen-und-kuhlen/wassergekuhlte-reversible-kaltemaschinen/sigma-sky-r7/
597 | R1234ze(Z), R134a, R513A (R1234yf/R134a) | Wasser/Sole (Brine/Water) | Swegon Germany GmbH | 47.1 | OMEGA SKY Xi HPW | H&C |  | 9 |  | CLO | 1 |  |  | Warmwasser, Gebäudewärme, Nahwärme, Fernwärme, Prozesswärme |  | 491 | [5 empty] | 64 |  |  |  |  | Schraubenverdichter | 1 |  | 25 |  | 3800 | 1550 | 2100 | 2987 |  |  |  |  | Drehzahlgeregelt |  |  | 101 |  | 83 |  |  |  | Ausführungen: CH - Kaltwassererzeugern (nur kühlen) OH - Wärmepumpe (nur heizen) HPW - Reversible Wärmepumpe (wasserseitig umschaltbar) | 2025-01-20 | FALSE | https://www.swegon.com/de/produkte-und-dienstleistungen/kaltwassersatze-und-warmepumpen/heizen-und-kuhlen/wassergekuhlte-reversible-kaltemaschinen/omega-sky-xi/
623 | R32 | Luft (Air) | Swegon Germany GmbH | 47.5 | TETRIS SKY HP R7 | H&C |  | 9 |  | CLO | 2 |  |  | Warmwasser, Gebäudewärme, Nahwärme |  | 485.9 | 400 | 3 | 50 |  |  | 58 | -20 | 52 |  |  | Scrollverdichter | 5 |  | 24 |  | 6136 | 2260 | 2476 | 4142 |  |  |  |  | Drehzahlgeregelt |  |  | 89 |  | 57 |  |  |  | Konfigurationen: HP Ausführung als reversible Wärmepumpe LN Schallgedämpfte Einheit SLN Extrem schallgedämpfte Einheit HAT Ausführung für hohe Außenlufttemperaturen DS Teilweise Wärmerückgewinnung DC Vollständige Wärmerückgewinnung | 2025-01-20 | FALSE | https://www.swegon.com/de/produkte-und-dienstleistungen/kaltwassersatze-und-warmepumpen/heizen-und-kuhlen/luftgekuhlte-reversible-kaltemaschinen/tetris-sky-r7/
603 | R134a, R513A (R1234yf/R134a) | Wasser/Sole (Brine/Water) | Swegon Germany GmbH | 50.1 | OMEGA SKY OH/HPW | H&C |  | 9 |  | CLO | 1 |  |  | Warmwasser, Gebäudewärme, Nahwärme, Fernwärme, Prozesswärme |  | 573 | 400 | 3 | 50 |  |  | 63 |  |  |  |  | Schraubenverdichter | 1 |  | 25 |  | 4690 | 900 | 1950 | 2829 |  |  |  |  | Drehzahlgeregelt |  |  | 91 |  | 75 |  |  |  | Unterschiedliche Konfigurationen: OH: nicht umkehrbare Wärmepumpe HPW: Wärmepumpe, umkehrbar auf der Wasserseite /SLN: besonders schallgedämpft /LN: schallgedämpft LC: mit Fern-Wärmetauscher Quellenseite DC/: mit vollständiger Rückgewinnung | 2025-01-20 | FALSE | https://www.swegon.com/de/produkte-und-dienstleistungen/kaltwassersatze-und-warmepumpen/heizung/omega-sky/
589 | R32 | Wasser/Sole (Brine/Water) | Swegon Germany GmbH | 50.4 | SIGMA SKY OH R7 | H&C |  | 9 |  | CLO | 2 |  |  | Warmwasser, Gebäudewärme, Nahwärme |  | 579 |  |  |  |  | 40 | 60 | -10 |  |  |  | Scrollverdichter | 4 |  | 25 |  | 2715 | 936 | 1996 | 2041 |  |  |  |  | Drehzahlgeregelt |  |  | 91 |  | 73 |  |  |  | Ausführungen: CH - Kaltwassererzeugern (nur kühlen) OH - Wärmepumpe (nur heizen) HPW - Reversible Wärmepumpe (wasserseitig umschaltbar) Hi – mit invertergeregelten Verdichter | 2025-01-20 | FALSE | https://www.swegon.com/de/produkte-und-dienstleistungen/kaltwassersatze-und-warmepumpen/heizen-und-kuhlen/wassergekuhlte-reversible-kaltemaschinen/sigma-sky-r7/
624 | R32 | Luft (Air) | Swegon Germany GmbH | 50.5 | TETRIS SKY HP R7 | H&C |  | 9 |  | CLO | 2 |  |  | Warmwasser, Gebäudewärme, Nahwärme |  | 533 | 400 | 3 | 50 |  |  | 58 | -20 | 52 |  |  | Scrollverdichter | 5 |  | 22 |  | 6136 | 2260 | 2476 | 4335 |  |  |  |  | Drehzahlgeregelt |  |  | 90 |  | 58 |  |  |  | Konfigurationen: HP Ausführung als reversible Wärmepumpe LN Schallgedämpfte Einheit SLN Extrem schallgedämpfte Einheit HAT Ausführung für hohe Außenlufttemperaturen DS Teilweise Wärmerückgewinnung DC Vollständige Wärmerückgewinnung | 2025-01-20 | FALSE | https://www.swegon.com/de/produkte-und-dienstleistungen/kaltwassersatze-und-warmepumpen/heizen-und-kuhlen/luftgekuhlte-reversible-kaltemaschinen/tetris-sky-r7/
567 | R454B | Luft (Air) | Swegon Germany GmbH | 51.6 | Omicron SKY S4 R5 HE | H&C |  | 9 |  | CLO | 3 |  |  | Warmwasser, Gebäudewärme, Nahwärme |  | 519.1 | [5 empty] | 55 | -15 | 40 |  |  | Scrollverdichter | 6 |  | 17 |  | 7383 | 2256 | 2443 | 6900 |  |  |  |  | Drehzahlgeregelt | [9 empty] | 2025-01-20 | FALSE | https://www.swegon.com/de/produkte-und-dienstleistungen/kaltwassersatze-und-warmepumpen/heizung/omicron-sky-s4-r5/
598 | R1234ze(Z), R134a, R513A (R1234yf/R134a) | Wasser/Sole (Brine/Water) | Swegon Germany GmbH | 53.1 | OMEGA SKY Xi HPW | H&C |  | 9 |  | CLO | 1 |  |  | Warmwasser, Gebäudewärme, Nahwärme, Fernwärme, Prozesswärme |  | 558 | [5 empty] | 64 |  |  |  |  | Schraubenverdichter | 1 |  | 25 |  | 3900 | 1550 | 2150 | 3381 |  |  |  |  | Drehzahlgeregelt |  |  | 101 |  | 82 |  |  |  | Ausführungen: CH - Kaltwassererzeugern (nur kühlen) OH - Wärmepumpe (nur heizen) HPW - Reversible Wärmepumpe (wasserseitig umschaltbar) | 2025-01-20 | FALSE | https://www.swegon.com/de/produkte-und-dienstleistungen/kaltwassersatze-und-warmepumpen/heizen-und-kuhlen/wassergekuhlte-reversible-kaltemaschinen/omega-sky-xi/
625 | R32 | Luft (Air) | Swegon Germany GmbH | 54.5 | TETRIS SKY HP R7 | H&C |  | 9 |  | CLO | 2 |  |  | Warmwasser, Gebäudewärme, Nahwärme |  | 579.5 | 400 | 3 | 50 |  |  | 58 | -20 | 52 |  |  | Scrollverdichter | 5 |  | 25 |  | 7282 | 2260 | 2476 | 4893 |  |  |  |  | Drehzahlgeregelt |  |  | 90 |  | 58 |  |  |  | Konfigurationen: HP Ausführung als reversible Wärmepumpe LN Schallgedämpfte Einheit SLN Extrem schallgedämpfte Einheit HAT Ausführung für hohe Außenlufttemperaturen DS Teilweise Wärmerückgewinnung DC Vollständige Wärmerückgewinnung | 2025-01-20 | FALSE | https://www.swegon.com/de/produkte-und-dienstleistungen/kaltwassersatze-und-warmepumpen/heizen-und-kuhlen/luftgekuhlte-reversible-kaltemaschinen/tetris-sky-r7/
590 | R32 | Wasser/Sole (Brine/Water) | Swegon Germany GmbH | 57.5 | SIGMA SKY OH R7 | H&C |  | 9 |  | CLO | 2 |  |  | Warmwasser, Gebäudewärme, Nahwärme |  | 663.5 |  |  |  |  | 40 | 60 | -10 |  |  |  | Scrollverdichter | 4 |  | 14 |  | 3330 | 936 | 1996 | 2354 |  |  |  |  | Drehzahlgeregelt |  |  | 90 |  | 72 |  |  |  | Ausführungen: CH - Kaltwassererzeugern (nur kühlen) OH - Wärmepumpe (nur heizen) HPW - Reversible Wärmepumpe (wasserseitig umschaltbar) Hi – mit invertergeregelten Verdichter | 2025-01-20 | FALSE | https://www.swegon.com/de/produkte-und-dienstleistungen/kaltwassersatze-und-warmepumpen/heizen-und-kuhlen/wassergekuhlte-reversible-kaltemaschinen/sigma-sky-r7/
604 | R134a, R513A (R1234yf/R134a) | Wasser/Sole (Brine/Water) | Swegon Germany GmbH | 58.1 | OMEGA SKY OH/HPW | H&C |  | 9 |  | CLO | 1 |  |  | Warmwasser, Gebäudewärme, Nahwärme, Fernwärme, Prozesswärme |  | 653 | 400 | 3 | 50 |  |  | 63 |  |  |  |  | Schraubenverdichter | 1 |  | 25 |  | 4120 | 900 | 1990 | 3140 |  |  |  |  | Drehzahlgeregelt |  |  | 92 |  | 75 |  |  |  | Unterschiedliche Konfigurationen: OH: nicht umkehrbare Wärmepumpe HPW: Wärmepumpe, umkehrbar auf der Wasserseite /SLN: besonders schallgedämpft /LN: schallgedämpft LC: mit Fern-Wärmetauscher Quellenseite DC/: mit vollständiger Rückgewinnung | 2025-01-20 | FALSE | https://www.swegon.com/de/produkte-und-dienstleistungen/kaltwassersatze-und-warmepumpen/heizung/omega-sky/
599 | R1234ze(Z), R134a, R513A (R1234yf/R134a) | Wasser/Sole (Brine/Water) | Swegon Germany GmbH | 60.1 | OMEGA SKY Xi HPW | H&C |  | 9 |  | CLO | 1 |  |  | Warmwasser, Gebäudewärme, Nahwärme, Fernwärme, Prozesswärme |  | 626 | [5 empty] | 64 |  |  |  |  | Schraubenverdichter | 1 |  | 25 |  | 3900 | 1550 | 2150 | 3509 |  |  |  |  | Drehzahlgeregelt |  |  | 102 |  | 83 |  |  |  | Ausführungen: CH - Kaltwassererzeugern (nur kühlen) OH - Wärmepumpe (nur heizen) HPW - Reversible Wärmepumpe (wasserseitig umschaltbar) | 2025-01-20 | FALSE | https://www.swegon.com/de/produkte-und-dienstleistungen/kaltwassersatze-und-warmepumpen/heizen-und-kuhlen/wassergekuhlte-reversible-kaltemaschinen/omega-sky-xi/
568 | R454B | Luft (Air) | Swegon Germany GmbH | 60.6 | Omicron SKY S4 R5 HE | H&C |  | 9 |  | CLO | 3 |  |  | Warmwasser, Gebäudewärme, Nahwärme |  | 631.8 | [5 empty] | 55 | -15 | 40 |  |  | Scrollverdichter | 6 |  | 17 |  | 7383 | 2256 | 2443 | 7500 |  |  |  |  | Drehzahlgeregelt | [9 empty] | 2025-01-20 | FALSE | https://www.swegon.com/de/produkte-und-dienstleistungen/kaltwassersatze-und-warmepumpen/heizung/omicron-sky-s4-r5/
626 | R32 | Luft (Air) | Swegon Germany GmbH | 60.6 | TETRIS SKY HP R7 | H&C |  | 9 |  | CLO | 2 |  |  | Warmwasser, Gebäudewärme, Nahwärme |  | 611.3 | 400 | 3 | 50 |  |  | 58 | -20 | 52 |  |  | Scrollverdichter | 6 |  | 25 |  | 7282 | 2260 | 2476 | 4953 |  |  |  |  | Drehzahlgeregelt |  |  | 90 |  | 58 |  |  |  | Konfigurationen: HP Ausführung als reversible Wärmepumpe LN Schallgedämpfte Einheit SLN Extrem schallgedämpfte Einheit HAT Ausführung für hohe Außenlufttemperaturen DS Teilweise Wärmerückgewinnung DC Vollständige Wärmerückgewinnung | 2025-01-20 | FALSE | https://www.swegon.com/de/produkte-und-dienstleistungen/kaltwassersatze-und-warmepumpen/heizen-und-kuhlen/luftgekuhlte-reversible-kaltemaschinen/tetris-sky-r7/
608 | R134a, R513A (R1234yf/R134a) | Wasser/Sole (Brine/Water) | Swegon Germany GmbH | 63.2 | OMEGA SKY OH/HPW | H&C |  | 9 |  | CLO | 2 |  |  | Warmwasser, Gebäudewärme, Nahwärme, Fernwärme, Prozesswärme |  | 727 | 400 | 3 | 50 |  |  | 63 |  |  |  |  | Schraubenverdichter | 2 |  | 12 |  | 4600 | 1300 | 1850 | 4030 |  |  |  |  | Drehzahlgeregelt |  |  | 94 |  | 79 |  |  |  | Unterschiedliche Konfigurationen: OH: nicht umkehrbare Wärmepumpe HPW: Wärmepumpe, umkehrbar auf der Wasserseite /SLN: besonders schallgedämpft /LN: schallgedämpft LC: mit Fern-Wärmetauscher Quellenseite DC/: mit vollständiger Rückgewinnung | 2025-01-20 | FALSE | https://www.swegon.com/de/produkte-und-dienstleistungen/kaltwassersatze-und-warmepumpen/heizung/omega-sky/
627 | R32 | Luft (Air) | Swegon Germany GmbH | 64.6 | TETRIS SKY HP R7 | H&C |  | 9 |  | CLO | 2 |  |  | Warmwasser, Gebäudewärme, Nahwärme |  | 657.4 | 400 | 3 | 50 |  |  | 58 | -20 | 52 |  |  | Scrollverdichter | 6 |  | 26 |  | 8430 | 2260 | 2476 | 5520 |  |  |  |  | Drehzahlgeregelt |  |  | 91 |  | 58 |  |  |  | Konfigurationen: HP Ausführung als reversible Wärmepumpe LN Schallgedämpfte Einheit SLN Extrem schallgedämpfte Einheit HAT Ausführung für hohe Außenlufttemperaturen DS Teilweise Wärmerückgewinnung DC Vollständige Wärmerückgewinnung | 2025-01-20 | FALSE | https://www.swegon.com/de/produkte-und-dienstleistungen/kaltwassersatze-und-warmepumpen/heizen-und-kuhlen/luftgekuhlte-reversible-kaltemaschinen/tetris-sky-r7/
591 | R32 | Wasser/Sole (Brine/Water) | Swegon Germany GmbH | 65.6 | SIGMA SKY OH R7 | H&C |  | 9 |  | CLO | 2 |  |  | Warmwasser, Gebäudewärme, Nahwärme |  | 749.3 |  |  |  |  | 40 | 60 | -10 |  |  |  | Scrollverdichter | 4 |  | 12 |  | 3330 | 936 | 1996 | 2575 |  |  |  |  | Drehzahlgeregelt |  |  | 91 |  | 73 |  |  |  | Ausführungen: CH - Kaltwassererzeugern (nur kühlen) OH - Wärmepumpe (nur heizen) HPW - Reversible Wärmepumpe (wasserseitig umschaltbar) Hi – mit invertergeregelten Verdichter | 2025-01-20 | FALSE | https://www.swegon.com/de/produkte-und-dienstleistungen/kaltwassersatze-und-warmepumpen/heizen-und-kuhlen/wassergekuhlte-reversible-kaltemaschinen/sigma-sky-r7/
605 | R134a, R513A (R1234yf/R134a) | Wasser/Sole (Brine/Water) | Swegon Germany GmbH | 66.1 | OMEGA SKY OH/HPW | H&C |  | 9 |  | CLO | 1 |  |  | Warmwasser, Gebäudewärme, Nahwärme, Fernwärme, Prozesswärme |  | 739 | 400 | 3 | 50 |  |  | 63 |  |  |  |  | Schraubenverdichter | 1 |  | 25 |  | 4180 | 900 | 1990 | 3193 |  |  |  |  | Drehzahlgeregelt |  |  | 93 |  | 76 |  |  |  | Unterschiedliche Konfigurationen: OH: nicht umkehrbare Wärmepumpe HPW: Wärmepumpe, umkehrbar auf der Wasserseite /SLN: besonders schallgedämpft /LN: schallgedämpft LC: mit Fern-Wärmetauscher Quellenseite DC/: mit vollständiger Rückgewinnung | 2025-01-20 | FALSE | https://www.swegon.com/de/produkte-und-dienstleistungen/kaltwassersatze-und-warmepumpen/heizung/omega-sky/
569 | R454B | Luft (Air) | Swegon Germany GmbH | 68.8 | Omicron SKY S4 R5 HE | H&C |  | 9 |  | CLO | 4 |  |  | Warmwasser, Gebäudewärme, Nahwärme |  | 693.7 | [5 empty] | 55 | -15 | 40 |  |  | Scrollverdichter | 8 |  | 13 |  | 9183 | 2256 | 2443 | 9200 |  |  |  |  | Drehzahlgeregelt | [9 empty] | 2025-01-20 | FALSE | https://www.swegon.com/de/produkte-und-dienstleistungen/kaltwassersatze-und-warmepumpen/heizung/omicron-sky-s4-r5/
606 | R134a, R513A (R1234yf/R134a) | Wasser/Sole (Brine/Water) | Swegon Germany GmbH | 70.1 | OMEGA SKY OH/HPW | H&C |  | 9 |  | CLO | 1 |  |  | Warmwasser, Gebäudewärme, Nahwärme, Fernwärme, Prozesswärme |  | 803 | 400 | 3 | 50 |  |  | 63 |  |  |  |  | Schraubenverdichter | 1 |  | 25 |  | 4180 | 900 | 2000 | 3276 |  |  |  |  | Drehzahlgeregelt |  |  | 94 |  | 77 |  |  |  | Unterschiedliche Konfigurationen: OH: nicht umkehrbare Wärmepumpe HPW: Wärmepumpe, umkehrbar auf der Wasserseite /SLN: besonders schallgedämpft /LN: schallgedämpft LC: mit Fern-Wärmetauscher Quellenseite DC/: mit vollständiger Rückgewinnung | 2025-01-20 | FALSE | https://www.swegon.com/de/produkte-und-dienstleistungen/kaltwassersatze-und-warmepumpen/heizung/omega-sky/
628 | R32 | Luft (Air) | Swegon Germany GmbH | 70.6 | TETRIS SKY HP R7 | H&C |  | 9 |  | CLO | 2 |  |  | Warmwasser, Gebäudewärme, Nahwärme |  | 702.6 | 400 | 3 | 50 |  |  | 58 | -20 | 52 |  |  | Scrollverdichter | 6 |  | 28 |  | 8430 | 2260 | 2476 | 5757 |  |  |  |  | Drehzahlgeregelt |  |  | 91 |  | 58 |  |  |  | Konfigurationen: HP Ausführung als reversible Wärmepumpe LN Schallgedämpfte Einheit SLN Extrem schallgedämpfte Einheit HAT Ausführung für hohe Außenlufttemperaturen DS Teilweise Wärmerückgewinnung DC Vollständige Wärmerückgewinnung | 2025-01-20 | FALSE | https://www.swegon.com/de/produkte-und-dienstleistungen/kaltwassersatze-und-warmepumpen/heizen-und-kuhlen/luftgekuhlte-reversible-kaltemaschinen/tetris-sky-r7/
600 | R1234ze(Z), R134a, R513A (R1234yf/R134a) | Wasser/Sole (Brine/Water) | Swegon Germany GmbH | 72.1 | OMEGA SKY Xi HPW | H&C |  | 9 |  | CLO | 1 |  |  | Warmwasser, Gebäudewärme, Nahwärme, Fernwärme, Prozesswärme |  | 765 | [5 empty] | 64 |  |  |  |  | Schraubenverdichter | 1 |  | 25 |  | 4100 | 1670 | 2300 | 4260 |  |  |  |  | Drehzahlgeregelt |  |  | 102 |  | 83 |  |  |  | Ausführungen: CH - Kaltwassererzeugern (nur kühlen) OH - Wärmepumpe (nur heizen) HPW - Reversible Wärmepumpe (wasserseitig umschaltbar) | 2025-01-20 | FALSE | https://www.swegon.com/de/produkte-und-dienstleistungen/kaltwassersatze-und-warmepumpen/heizen-und-kuhlen/wassergekuhlte-reversible-kaltemaschinen/omega-sky-xi/
609 | R134a, R513A (R1234yf/R134a) | Wasser/Sole (Brine/Water) | Swegon Germany GmbH | 72.2 | OMEGA SKY OH/HPW | H&C |  | 9 |  | CLO | 2 |  |  | Warmwasser, Gebäudewärme, Nahwärme, Fernwärme, Prozesswärme |  | 827 | 400 | 3 | 50 |  |  | 63 |  |  |  |  | Schraubenverdichter | 2 |  | 12 |  | 4600 | 1300 | 1850 | 4115 |  |  |  |  | Drehzahlgeregelt |  |  | 94 |  | 73 |  |  |  | Unterschiedliche Konfigurationen: OH: nicht umkehrbare Wärmepumpe HPW: Wärmepumpe, umkehrbar auf der Wasserseite /SLN: besonders schallgedämpft /LN: schallgedämpft LC: mit Fern-Wärmetauscher Quellenseite DC/: mit vollständiger Rückgewinnung | 2025-01-20 | FALSE | https://www.swegon.com/de/produkte-und-dienstleistungen/kaltwassersatze-und-warmepumpen/heizung/omega-sky/
570 | R454B | Luft (Air) | Swegon Germany GmbH | 75.8 | Omicron SKY S4 R5 HE | H&C |  | 9 |  | CLO | 4 |  |  | Warmwasser, Gebäudewärme, Nahwärme |  | 768 | [5 empty] | 55 | -15 | 40 |  |  | Scrollverdichter | 8 |  | 13 |  | 9183 | 2256 | 2443 | 9300 |  |  |  |  | Drehzahlgeregelt | [9 empty] | 2025-01-20 | FALSE | https://www.swegon.com/de/produkte-und-dienstleistungen/kaltwassersatze-und-warmepumpen/heizung/omicron-sky-s4-r5/
607 | R134a, R513A (R1234yf/R134a) | Wasser/Sole (Brine/Water) | Swegon Germany GmbH | 79.1 | OMEGA SKY OH/HPW | H&C |  | 9 |  | CLO | 1 |  |  | Warmwasser, Gebäudewärme, Nahwärme, Fernwärme, Prozesswärme |  | 891 | 400 | 3 | 50 |  |  | 63 |  |  |  |  | Schraubenverdichter | 1 |  | 25 |  | 4460 | 900 | 2000 | 3353 |  |  |  |  | Drehzahlgeregelt |  |  | 95 |  | 78 |  |  |  | Unterschiedliche Konfigurationen: OH: nicht umkehrbare Wärmepumpe HPW: Wärmepumpe, umkehrbar auf der Wasserseite /SLN: besonders schallgedämpft /LN: schallgedämpft LC: mit Fern-Wärmetauscher Quellenseite DC/: mit vollständiger Rückgewinnung | 2025-01-20 | FALSE | https://www.swegon.com/de/produkte-und-dienstleistungen/kaltwassersatze-und-warmepumpen/heizung/omega-sky/
601 | R1234ze(Z), R134a, R513A (R1234yf/R134a) | Wasser/Sole (Brine/Water) | Swegon Germany GmbH | 81.1 | OMEGA SKY Xi HPW | H&C |  | 9 |  | CLO | 1 |  |  | Warmwasser, Gebäudewärme, Nahwärme, Fernwärme, Prozesswärme |  | 862 | [5 empty] | 64 |  |  |  |  | Schraubenverdichter | 1 |  | 25 |  | 4150 | 1670 | 2400 | 4742 |  |  |  |  | Drehzahlgeregelt |  |  | 104 |  | 85 |  |  |  | Ausführungen: CH - Kaltwassererzeugern (nur kühlen) OH - Wärmepumpe (nur heizen) HPW - Reversible Wärmepumpe (wasserseitig umschaltbar) | 2025-01-20 | FALSE | https://www.swegon.com/de/produkte-und-dienstleistungen/kaltwassersatze-und-warmepumpen/heizen-und-kuhlen/wassergekuhlte-reversible-kaltemaschinen/omega-sky-xi/
571 | R454B | Luft (Air) | Swegon Germany GmbH | 82.8 | Omicron SKY S4 R5 HE | H&C |  | 9 |  | CLO | 4 |  |  | Warmwasser, Gebäudewärme, Nahwärme |  | 832.7 | [5 empty] | 55 | -15 | 40 |  |  | Scrollverdichter | 8 |  | 13 |  | 9183 | 2256 | 2443 | 9500 |  |  |  |  | Drehzahlgeregelt | [9 empty] | 2025-01-20 | FALSE | https://www.swegon.com/de/produkte-und-dienstleistungen/kaltwassersatze-und-warmepumpen/heizung/omicron-sky-s4-r5/
610 | R134a, R513A (R1234yf/R134a) | Wasser/Sole (Brine/Water) | Swegon Germany GmbH | 88.2 | OMEGA SKY OH/HPW | H&C |  | 9 |  | CLO | 2 |  |  | Warmwasser, Gebäudewärme, Nahwärme, Fernwärme, Prozesswärme |  | 987 | 400 | 3 | 50 |  |  | 63 |  |  |  |  | Schraubenverdichter | 2 |  | 12 |  | 5280 | 1300 | 1930 | 5242 |  |  |  |  | Drehzahlgeregelt |  |  | 94 |  | 72 |  |  |  | Unterschiedliche Konfigurationen: OH: nicht umkehrbare Wärmepumpe HPW: Wärmepumpe, umkehrbar auf der Wasserseite /SLN: besonders schallgedämpft /LN: schallgedämpft LC: mit Fern-Wärmetauscher Quellenseite DC/: mit vollständiger Rückgewinnung | 2025-01-20 | FALSE | https://www.swegon.com/de/produkte-und-dienstleistungen/kaltwassersatze-und-warmepumpen/heizung/omega-sky/
572 | R32 | Wasser/Sole (Brine/Water) | Swegon Germany GmbH | 9.2 | SIGMA SKY OH R7 | H&C |  | 9 |  | CLO | 1 |  |  | Warmwasser, Gebäudewärme, Nahwärme |  | 110.4 |  |  |  |  | 40 | 60 | -10 |  |  |  | Scrollverdichter | 2 |  | 50 |  | 1490 | 795 | 1900 | 590 |  |  |  |  | Drehzahlgeregelt |  |  | 77 |  | 61 |  |  |  | Ausführungen: CH - Kaltwassererzeugern (nur kühlen) OH - Wärmepumpe (nur heizen) HPW - Reversible Wärmepumpe (wasserseitig umschaltbar) Hi – mit invertergeregelten Verdichter | 2025-01-20 | FALSE | https://www.swegon.com/de/produkte-und-dienstleistungen/kaltwassersatze-und-warmepumpen/heizen-und-kuhlen/wassergekuhlte-reversible-kaltemaschinen/sigma-sky-r7/
616 | R1234ze(E) | Wasser/Sole (Brine/Water) | Swegon Germany GmbH | OMEGA Sky LGW OH | OMEGA Sky LGW OH | H |  | 9 |  | CLO |  |  |  | Warmwasser, Gebäudewärme, Nahwärme, Fernwärme, Prozesswärme | 227 | 1096 | [5 empty] | 63 |  |  |  |  | Schraubenverdichter | [22 empty] | 2025-01-20 | FALSE | https://www.swegon.com/de/produkte-und-dienstleistungen/kaltwassersatze-und-warmepumpen/heizen-und-kuhlen/wassergekuhlte-reversible-kaltemaschinen/omega-sky-lgw/
592 | R134a | Wasser/Sole (Brine/Water) | Swegon Germany GmbH | TETRIS W Rev OH TB | TETRIS W Rev OH TB | H |  | 9 |  | CLO | 1-2 |  |  | Warmwasser, Gebäudewärme, Nahwärme | 70 | 530 | [5 empty] | 80 |  |  |  |  | Scrollverdichter | 2-4 | [20 empty] | Nicht reversible Wasserwärmepumpe optimiert für Hochtemperaturanwendungen. 16 Größen verfügbar. | 2025-01-20 | FALSE | https://www.swegon.com/de/produkte-und-dienstleistungen/kaltwassersatze-und-warmepumpen/heizung/tetris-w-rev-oh-tb/?unit=m3h
1184 | R410A (R32/R125) | Luft (Air) | Systemair GmbH | 140 | SYSCROLL AIR EVO HP | H&C | 9 |  |  | CLO |  |  |  | Gebäudewärme |  | 140 | 400 | 3 | 50 |  | 20 | 55 | -13 | 20 |  |  | Scrollverdichter | 4 |  | 25 |  | 4000 | 1100 | 2500 | 1312 |  | Betriebsgewicht |  |  | 4 Leistungsstufen |  |  | 90 |  | 58 |  |  |  | Die Einheiten können in 3 akustischen Versionen geliefert werden: "Standard", "Low Noise" und "Super Low Noise". | 2025-02-06 | FALSE | https://www.systemair.com/de-de/produkte/klimaanlage/kaltwassersatze-und-warmepumpen/warmepumpen-luftgekuhlt/syscroll-air-evo-hp |  | 2025-02-06
1185 | R410A (R32/R125) | Luft (Air) | Systemair GmbH | 170 | SYSCROLL AIR EVO HP | H&C | 9 |  |  | CLO |  |  |  | Gebäudewärme |  | 170 | 400 | 3 | 50 |  | 20 | 55 | -13 | 20 |  |  | Scrollverdichter | 4 |  | 25 |  | 4000 | 1100 | 2500 | 1355 |  | Betriebsgewicht |  |  | 4 Leistungsstufen |  |  | 90 |  | 58 |  |  |  | Die Einheiten können in 3 akustischen Versionen geliefert werden: "Standard", "Low Noise" und "Super Low Noise". | 2025-02-06 | FALSE | https://www.systemair.com/de-de/produkte/klimaanlage/kaltwassersatze-und-warmepumpen/warmepumpen-luftgekuhlt/syscroll-air-evo-hp |  | 2025-02-06
1186 | R410A (R32/R125) | Luft (Air) | Systemair GmbH | 230 | SYSCROLL AIR EVO HP | H&C | 9 |  |  | CLO |  |  |  | Gebäudewärme |  | 230 | 400 | 3 | 50 |  | 20 | 55 | -13 | 20 |  |  | Scrollverdichter | 4 |  | 19 |  | 3500 | 2150 | 2500 | 2078 |  | Betriebsgewicht |  |  | 4 Leistungsstufen |  |  | 92 |  | 60 |  |  |  | Die Einheiten können in 3 akustischen Versionen geliefert werden: "Standard", "Low Noise" und "Super Low Noise". | 2025-02-06 | FALSE | https://www.systemair.com/de-de/produkte/klimaanlage/kaltwassersatze-und-warmepumpen/warmepumpen-luftgekuhlt/syscroll-air-evo-hp |  | 2025-02-06
1187 | R410A (R32/R125) | Luft (Air) | Systemair GmbH | 260 | SYSCROLL AIR EVO HP | H&C | 9 |  |  | CLO |  |  |  | Gebäudewärme |  | 260 | 400 | 3 | 50 |  | 20 | 55 | -13 | 20 |  |  | SCrollverdichter | 4 |  | 17 |  | 3500 | 2150 | 2500 | 2343 |  | Betriebsgewicht |  |  | 4 Leistungsstufen |  |  | 93 |  | 61 |  |  |  | Die Einheiten können in 3 akustischen Versionen geliefert werden: "Standard", "Low Noise" und "Super Low Noise". | 2025-02-06 | FALSE | https://www.systemair.com/de-de/produkte/klimaanlage/kaltwassersatze-und-warmepumpen/warmepumpen-luftgekuhlt/syscroll-air-evo-hp |  | 2025-02-06
1188 | R410A (R32/R125) | Luft (Air) | Systemair GmbH | 280 | SYSCROLL AIR EVO HP | H&C | 9 |  |  | CLO |  |  |  | Gebäudewärme |  | 280 | 400 | 3 | 50 |  | 20 | 55 | -13 | 20 |  |  | Scrollverdichter | 4 |  | 16 |  | 3500 | 2150 | 2500 | 2458 |  | Betriebsgewicht |  |  | 4 Leistungsstufen |  |  | 93 |  | 61 |  |  |  | Die Einheiten können in 3 akustischen Versionen geliefert werden: "Standard", "Low Noise" und "Super Low Noise". | 2025-02-06 | FALSE | https://www.systemair.com/de-de/produkte/klimaanlage/kaltwassersatze-und-warmepumpen/warmepumpen-luftgekuhlt/syscroll-air-evo-hp |  | 2025-02-06
1189 | R410A (R32/R125) | Luft (Air) | Systemair GmbH | 300 | SYSCROLL AIR EVO HP | H&C | 9 |  |  | CLO |  |  |  | Gebäudewärme |  | 300 | 400 | 3 | 50 |  | 20 | 55 | -13 | 20 |  |  | Scrollverdichter | 4 |  | 24 |  | 4550 | 2150 | 2500 | 2702 |  | Betriebsgewicht |  |  | 4 Leistungsstufen |  |  | 94 |  | 62 |  |  |  | Die Einheiten können in 3 akustischen Versionen geliefert werden: "Standard", "Low Noise" und "Super Low Noise". | 2025-02-06 | FALSE | https://www.systemair.com/de-de/produkte/klimaanlage/kaltwassersatze-und-warmepumpen/warmepumpen-luftgekuhlt/syscroll-air-evo-hp |  | 2025-02-06
1190 | R410A (R32/R125) | Luft (Air) | Systemair GmbH | 330 | SYSCROLL AIR EVO HP | H&C | 9 |  |  | CLO |  |  |  | Gebäudewärme |  | 330 | 400 | 3 | 50 |  | 20 | 55 | -13 | 20 |  |  | Scrollverdichter | 4 |  | 23 |  | 4550 | 2150 | 2500 | 2887 |  | Betriebsgewicht |  |  | 4 Leistungsstufen |  |  | 95 |  | 63 |  |  |  | Die Einheiten können in 3 akustischen Versionen geliefert werden: "Standard", "Low Noise" und "Super Low Noise". | 2025-02-06 | FALSE | https://www.systemair.com/de-de/produkte/klimaanlage/kaltwassersatze-und-warmepumpen/warmepumpen-luftgekuhlt/syscroll-air-evo-hp |  | 2025-02-06
1191 | R410A (R32/R125) | Luft (Air) | Systemair GmbH | 360 | SYSCROLL AIR EVO HP | H&C | 9 |  |  | CLO |  |  |  | Gebäudewärme |  | 360 | 400 | 3 | 50 |  | 20 | 55 | -13 | 20 |  |  | Scrollverdichter | 4 |  | 25 |  | 4550 | 2150 | 2500 | 3063 |  | Betriebsgewicht |  |  | 4 Leistungsstufen |  |  | 95 |  | 63 |  |  |  | Die Einheiten können in 3 akustischen Versionen geliefert werden: "Standard", "Low Noise" und "Super Low Noise". | 2025-02-06 | FALSE | https://www.systemair.com/de-de/produkte/klimaanlage/kaltwassersatze-und-warmepumpen/warmepumpen-luftgekuhlt/syscroll-air-evo-hp |  | 2025-02-06
1192 | R410A (R32/R125) | Luft (Air) | Systemair GmbH | 400 | SYSCROLL AIR EVO HP | H&C | 9 |  |  | CLO | 2 |  |  | Gebäudewärme |  | 400 | 400 | 3 | 50 |  | 20 | 55 | -13 | 20 |  |  | Scrollverdichter | 4 | 118 | 21 |  | 5620 | 2175 | 2500 | 3769 |  | Betriebsgewicht |  |  | 4 Leistungsstufen | [8 empty] | Die Einheiten können in 3 akustischen Versionen geliefert werden: "Standard", "Low Noise" und "Super Low Noise". | 2025-02-06 | FALSE | https://www.systemair.com/de-de/produkte/klimaanlage/kaltwassersatze-und-warmepumpen/warmepumpen-luftgekuhlt/syscroll-air-evo-hp |  | 2025-02-06
1193 | R410A (R32/R125) | Luft (Air) | Systemair GmbH | 450 | SYSCROLL AIR EVO HP | H&C | 9 |  |  | CLO | 2 |  |  | Gebäudewärme |  | 450 | 400 | 3 | 50 |  | 20 | 55 | -13 | 20 |  |  | Scrollverdichter | 4 | 139 | 25 |  | 5620 | 2175 | 2500 | 3938 |  | Betriebsgewicht |  |  | 4 Leistungsstufen | [8 empty] | Die Einheiten können in 3 akustischen Versionen geliefert werden: "Standard", "Low Noise" und "Super Low Noise". | 2025-02-06 | FALSE | https://www.systemair.com/de-de/produkte/klimaanlage/kaltwassersatze-und-warmepumpen/warmepumpen-luftgekuhlt/syscroll-air-evo-hp |  | 2025-02-06
1194 | R410A (R32/R125) | Luft (Air) | Systemair GmbH | 490 | SYSCROLL AIR EVO HP | H&C | 9 |  |  | CLO | 2 |  |  | Gebäudewärme |  | 490 | 400 | 3 | 50 |  | 20 | 55 | -13 | 20 |  |  | Scrollverdichter | 5 | 142 | 24 |  | 6680 | 2175 | 2500 |  |  | Betriebsgewicht | 4412 |  | 4 Leistungsstufen | [8 empty] | Die Einheiten können in 3 akustischen Versionen geliefert werden: "Standard", "Low Noise" und "Super Low Noise". | 2025-02-06 | FALSE | https://www.systemair.com/de-de/produkte/klimaanlage/kaltwassersatze-und-warmepumpen/warmepumpen-luftgekuhlt/syscroll-air-evo-hp |  | 2025-02-06
1195 | R410A (R32/R125) | Luft (Air) | Systemair GmbH | 530 | SYSCROLL AIR EVO HP | H&C | 9 |  |  | CLO | 2 |  |  | Gebäudewärme |  | 530 | 400 | 3 | 50 |  | 20 | 55 | -13 | 20 |  |  | Scrollverdichter | 6 | 154 | 17 |  | 6680 | 2175 | 2500 | 4744 |  | Betriebsgewicht |  |  | 6 Leistungsstufen | [8 empty] | Die Einheiten können in 3 akustischen Versionen geliefert werden: "Standard", "Low Noise" und "Super Low Noise". | 2025-02-06 | FALSE | https://www.systemair.com/de-de/produkte/klimaanlage/kaltwassersatze-und-warmepumpen/warmepumpen-luftgekuhlt/syscroll-air-evo-hp |  | 2025-02-06
1196 | R410A (R32/R125) | Luft (Air) | Systemair GmbH | 580 | SYSCROLL AIR EVO HP | H&C | 9 |  |  | CLO | 2 |  |  | Gebäudewärme |  | 580 | 400 | 3 | 50 |  | 20 | 55 | -13 | 20 |  |  | Scrollverdichter | 6 | 178 | 15 |  | 7760 | 2175 | 2500 | 5214 |  | Betriebsgewicht |  |  | 6 Leistungsstufen | [8 empty] | Die Einheiten können in 3 akustischen Versionen geliefert werden: "Standard", "Low Noise" und "Super Low Noise". | 2025-02-06 | FALSE | https://www.systemair.com/de-de/produkte/klimaanlage/kaltwassersatze-und-warmepumpen/warmepumpen-luftgekuhlt/syscroll-air-evo-hp |  | 2025-02-06
1197 | R410A (R32/R125) | Luft (Air) | Systemair GmbH | 620 | SYSCROLL AIR EVO HP | H&C | 9 |  |  | CLO | 2 |  |  | Gebäudewärme |  | 620 | 400 | 3 | 50 |  | 20 | 55 | -13 | 20 |  |  | Scrollverdichter | 6 | 190 | 14 |  | 8800 | 2175 | 2500 | 5554 |  | Betriebsgewicht |  |  | 6 Leistungsstufen | [8 empty] | Die Einheiten können in 3 akustischen Versionen geliefert werden: "Standard", "Low Noise" und "Super Low Noise". | 2025-02-06 | FALSE | https://www.systemair.com/de-de/produkte/klimaanlage/kaltwassersatze-und-warmepumpen/warmepumpen-luftgekuhlt/syscroll-air-evo-hp |  | 2025-02-06
1198 | R410A (R32/R125) | Luft (Air) | Systemair GmbH | 670 | SYSCROLL AIR EVO HP | H&C | 9 |  |  | CLO | 2 |  |  | Gebäudewärme |  | 670 | 400 | 3 | 50 |  | 20 | 55 | -13 | 20 |  |  | Scrollverdichter | 6 | 202 | 17 |  | 8800 | 2175 | 2500 | 5691 |  | Betriebsgewicht |  |  | 6 Leistungsstufen | [8 empty] | Die Einheiten können in 3 akustischen Versionen geliefert werden: "Standard", "Low Noise" und "Super Low Noise". | 2025-02-06 | FALSE | https://www.systemair.com/de-de/produkte/klimaanlage/kaltwassersatze-und-warmepumpen/warmepumpen-luftgekuhlt/syscroll-air-evo-hp |  | 2025-02-06
1199 | R410A (R32/R125) | Luft (Air) | Systemair GmbH | 750 | SYSCROLL AIR EVO HP | H&C | 9 |  |  | CLO | 4 |  |  | Gebäudewärme |  | 750 | 400 | 3 | 50 |  | 20 | 55 | -13 | 20 |  |  | Scrollverdichter | 8 | 226 | 12 |  | 9950 | 2175 | 2500 | 6790 |  | Betriebsgewicht |  |  | 8 Leistungsstufen | [8 empty] | Die Einheiten können in 3 akustischen Versionen geliefert werden: "Standard", "Low Noise" und "Super Low Noise". | 2025-02-06 | FALSE | https://www.systemair.com/de-de/produkte/klimaanlage/kaltwassersatze-und-warmepumpen/warmepumpen-luftgekuhlt/syscroll-air-evo-hp |  | 2025-02-06
1200 | R410A (R32/R125) | Luft (Air) | Systemair GmbH | 800 | SYSCROLL AIR EVO HP | H&C | 9 |  |  | CLO | 4 |  |  | Gebäudewärme |  | 800 | 400 | 3 | 50 |  | 20 | 55 | -13 | 20 |  |  | Scrollverdichter | 8 | 238 | 11 |  | 9950 | 2175 | 2500 | 6985 |  | Betriebsgewicht |  |  | 8 Leistungsstufen | [8 empty] | Die Einheiten können in 3 akustischen Versionen geliefert werden: "Standard", "Low Noise" und "Super Low Noise". | 2025-02-06 | FALSE | https://www.systemair.com/de-de/produkte/klimaanlage/kaltwassersatze-und-warmepumpen/warmepumpen-luftgekuhlt/syscroll-air-evo-hp |  | 2025-02-06
1201 | R410A (R32/R125) | Luft (Air) | Systemair GmbH | 850 | SYSCROLL AIR EVO HP | H&C | 9 |  |  | CLO | 4 |  |  | Gebäudewärme |  | 850 | 400 | 3 | 50 |  | 20 | 55 | -13 | 20 |  |  | Scrollverdichter | 8 | 249 | 10 |  | 11000 | 2175 | 2500 | 7231 |  | Betriebsgewicht |  |  | 8 Leistungsstufen | [8 empty] | Die Einheiten können in 3 akustischen Versionen geliefert werden: "Standard", "Low Noise" und "Super Low Noise". | 2025-02-06 | FALSE | https://www.systemair.com/de-de/produkte/klimaanlage/kaltwassersatze-und-warmepumpen/warmepumpen-luftgekuhlt/syscroll-air-evo-hp |  | 2025-02-06
1202 | R410A (R32/R125) | Luft (Air) | Systemair GmbH | 900 | SYSCROLL AIR EVO HP | H&C | 9 |  |  | CLO | 4 |  |  | Gebäudewärme |  | 900 | 400 | 3 | 50 |  | 20 | 55 | -13 | 20 |  |  | Scrollverdichter | 8 | 262 | 13 |  | 11000 | 2175 | 2500 | 7408 |  | Betriebsgewicht |  |  | 8 Leistungsstufen | [8 empty] | Die Einheiten können in 3 akustischen Versionen geliefert werden: "Standard", "Low Noise" und "Super Low Noise". | 2025-02-06 | FALSE | https://www.systemair.com/de-de/produkte/klimaanlage/kaltwassersatze-und-warmepumpen/warmepumpen-luftgekuhlt/syscroll-air-evo-hp |  | 2025-02-06