## Report
id | refrigerants | sources | manufacturer | name | series | operation_mode | trl_min | trl_max | trl_description | circuit | n_circuits | circuit_configuration | circuit_infos | sink | min_thermal_capacity | max_thermal_capacity | el_connection_voltage | el_connection_phase | el_connection_frequency | el_connection_power | min_flow_temperature | max_flow_temperature | min_temp_source | max_temp_source | t_hub_max | cop | compressor | n_compressor | filling_quantity | min_load | lifespan | length | width | height | weight | weight_max | weight_description | evaporator_inlet | evaporator_outlet | compressor_regulation | condenser_inlet | condenser_outlet | sound_power | sound_pressure_1m | sound_pressure_10m | installation_type | space_requirements | room_height_requirements | comment | updated | verified | information_source | information_source_archive | information_source_date
1208 | R410A (R32/R125) | Wasser/Sole (Brine/Water) | Systemair GmbH | WQH 1004 | WQH | H&C | 9 |  |  | CLO | 2 |  |  | Gebäudewärme |  | 331 | 400 | 3 | 50 |  | 25 | 55 |  |  |  |  | Scrollverdichter | 2 | 21.8 | 26 |  | 2250 | 1005 | 1850 | 1603 |  | Betriebsgewicht |  |  | 4 Leistungsstufen |  |  | 90 |  | 58 |  |  |  | 2 unterschiedliche Schalloptionen möglich: Standard (STD) - Ohne Verdichtergehäuse; Super Low Noise (S) - Verdichtergehäuse mit zusätzlicher Schalldämmung zur Schallreduzierung | 2025-02-07 | FALSE | https://www.systemair.com/de-de/produkte/klimaanlage/kaltwassersatze-und-warmepumpen/warmepumpen-wasser-wasser/wqh |  | 2025-02-07
1209 | R410A (R32/R125) | Wasser/Sole (Brine/Water) | Systemair GmbH | WQH 1104 | WQH | H&C | 9 |  |  | CLO | 2 |  |  | Gebäudewärme |  | 376.6 | 400 | 3 | 50 |  | 25 | 55 |  |  |  |  | Scrollverdichter | 2 | 24.4 | 23 |  | 2250 | 1005 | 1850 | 1701 |  | Betriebsgewicht |  |  | 4 Leistungsstufen |  |  | 90 |  | 58 |  |  |  | 2 unterschiedliche Schalloptionen möglich: Standard (STD) - Ohne Verdichtergehäuse; Super Low Noise (S) - Verdichtergehäuse mit zusätzlicher Schalldämmung zur Schallreduzierung | 2025-02-07 | FALSE | https://www.systemair.com/de-de/produkte/klimaanlage/kaltwassersatze-und-warmepumpen/warmepumpen-wasser-wasser/wqh |  | 2025-02-07
1210 | R410A (R32/R125) | Wasser/Sole (Brine/Water) | Systemair GmbH | WQH 1204 | WQH | H&C | 9 |  |  | CLO | 2 |  |  | Gebäudewärme |  | 418.5 | 400 | 3 | 50 |  | 25 | 55 |  |  |  |  | Scrollverdichter | 2 | 27.9 | 25 |  | 2250 | 1005 | 1850 | 1807 |  | Betriebsgewicht |  |  | 4 Leistungsstufen |  |  | 90 |  | 58 |  |  |  | 2 unterschiedliche Schalloptionen möglich: Standard (STD) - Ohne Verdichtergehäuse; Super Low Noise (S) - Verdichtergehäuse mit zusätzlicher Schalldämmung zur Schallreduzierung | 2025-02-07 | FALSE | https://www.systemair.com/de-de/produkte/klimaanlage/kaltwassersatze-und-warmepumpen/warmepumpen-wasser-wasser/wqh |  | 2025-02-07
1211 | R410A (R32/R125) | Wasser/Sole (Brine/Water) | Systemair GmbH | WQH 1404 | WQH | H&C | 9 |  |  | CLO | 2 |  |  | Gebäudewärme |  | 477.5 | 400 | 3 | 50 |  | 25 | 55 |  |  |  |  | Scrollverdichter | 2 | 30.4 | 23 |  | 2250 | 1005 | 1850 | 1833 |  | Betriebsgewicht |  |  | 4 Leistungsstufen |  |  | 92 |  | 60 |  |  |  | 2 unterschiedliche Schalloptionen möglich: Standard (STD) - Ohne Verdichtergehäuse; Super Low Noise (S) - Verdichtergehäuse mit zusätzlicher Schalldämmung zur Schallreduzierung | 2025-02-07 | FALSE | https://www.systemair.com/de-de/produkte/klimaanlage/kaltwassersatze-und-warmepumpen/warmepumpen-wasser-wasser/wqh |  | 2025-02-07
1212 | R410A (R32/R125) | Wasser/Sole (Brine/Water) | Systemair GmbH | WQH 1604 | WQH | H&C | 9 |  |  | CLO | 2 |  |  | Gebäudewärme |  | 532 | 400 | 3 | 50 |  | 25 | 55 |  |  |  |  | Scrollverdichter | 2 | 30.4 | 25 |  | 2250 | 1005 | 1850 | 1859 |  | Betriebsgewicht |  |  | 4 Leistungsstufen |  |  | 94 |  | 62 |  |  |  | 2 unterschiedliche Schalloptionen möglich: Standard (STD) - Ohne Verdichtergehäuse; Super Low Noise (S) - Verdichtergehäuse mit zusätzlicher Schalldämmung zur Schallreduzierung | 2025-02-07 | FALSE | https://www.systemair.com/de-de/produkte/klimaanlage/kaltwassersatze-und-warmepumpen/warmepumpen-wasser-wasser/wqh |  | 2025-02-07
1203 | R410A (R32/R125) | Wasser/Sole (Brine/Water) | Systemair GmbH | WQH 524 | WQH | H&C | 9 |  |  | CLO | 2 |  |  | Gebäudewärme |  | 170.2 | 400 | 3 | 50 |  | 25 | 55 |  |  |  |  | Scrollverdichter | 2 | 9 | 25 |  | 2250 | 1005 | 1850 | 1012 |  | Betriebsgewicht |  |  | 4 Leistungsstufen |  |  | 81 |  | 49 |  |  |  | 2 unterschiedliche Schalloptionen möglich: Standard (STD) - Ohne Verdichtergehäuse; Super Low Noise (S) - Verdichtergehäuse mit zusätzlicher Schalldämmung zur Schallreduzierung | 2025-02-07 | FALSE | https://www.systemair.com/de-de/produkte/klimaanlage/kaltwassersatze-und-warmepumpen/warmepumpen-wasser-wasser/wqh |  | 2025-02-06
1204 | R410A (R32/R125) | Wasser/Sole (Brine/Water) | Systemair GmbH | WQH 604 | WQH | H&C | 9 |  |  | CLO | 2 |  |  | Gebäudewärme |  | 201.1 | 400 | 3 | 50 |  | 25 | 55 |  |  |  |  | Scrollverdichter | 2 | 11.4 | 25 |  | 2250 | 1005 | 1850 | 1092 |  | Betriebsgewicht |  |  | 4 Leistungsstufen |  |  | 82 |  | 50 |  |  |  | 2 unterschiedliche Schalloptionen möglich: Standard (STD) - Ohne Verdichtergehäuse; Super Low Noise (S) - Verdichtergehäuse mit zusätzlicher Schalldämmung zur Schallreduzierung | 2025-02-07 | FALSE | https://www.systemair.com/de-de/produkte/klimaanlage/kaltwassersatze-und-warmepumpen/warmepumpen-wasser-wasser/wqh |  | 2025-02-07
1205 | R410A (R32/R125) | Wasser/Sole (Brine/Water) | Systemair GmbH | WQH 704 | WQH | H&C | 9 |  |  | CLO | 2 |  |  | Gebäudewärme |  | 231.8 | 400 | 3 | 50 |  | 25 | 55 |  |  |  |  | Scrollverdichter | 2 | 13.1 | 21 |  | 2250 | 1005 | 1850 | 1290 |  | Betriebsgewicht |  |  | 4 Leistungsstufen |  |  | 85 |  | 53 |  |  |  | 2 unterschiedliche Schalloptionen möglich: Standard (STD) - Ohne Verdichtergehäuse; Super Low Noise (S) - Verdichtergehäuse mit zusätzlicher Schalldämmung zur Schallreduzierung | 2025-02-07 | FALSE | https://www.systemair.com/de-de/produkte/klimaanlage/kaltwassersatze-und-warmepumpen/warmepumpen-wasser-wasser/wqh |  | 2025-02-07
1206 | R410A (R32/R125) | Wasser/Sole (Brine/Water) | Systemair GmbH | WQH 804 | WQH | H&C | 9 |  |  | CLO | 2 |  |  | Gebäudewärme |  | 256.5 | 400 | 3 | 50 |  | 25 | 55 |  |  |  |  | Scrollverdichter | 2 | 13.9 | 25 |  | 2250 | 1005 | 1850 | 1463 |  | Betriebsgewicht |  |  | 4 Leistungsstufen |  |  | 87 |  | 55 |  |  |  | 2 unterschiedliche Schalloptionen möglich: Standard (STD) - Ohne Verdichtergehäuse; Super Low Noise (S) - Verdichtergehäuse mit zusätzlicher Schalldämmung zur Schallreduzierung | 2025-02-07 | FALSE | https://www.systemair.com/de-de/produkte/klimaanlage/kaltwassersatze-und-warmepumpen/warmepumpen-wasser-wasser/wqh |  | 2025-02-07
1207 | R410A (R32/R125) | Wasser/Sole (Brine/Water) | Systemair GmbH | WQH 904 | WQH | H&C | 9 |  |  | CLO | 2 |  |  | Gebäudewärme |  | 295.6 | 400 | 3 | 50 |  | 25 | 55 |  |  |  |  | Scrollverdichter | 2 | 17.3 | 22 |  | 2250 | 1005 | 1850 | 1479 |  | Betriebsgewicht |  |  | 4 Leistungsstufen |  |  | 89 |  | 57 |  |  |  | 2 unterschiedliche Schalloptionen möglich: Standard (STD) - Ohne Verdichtergehäuse; Super Low Noise (S) - Verdichtergehäuse mit zusätzlicher Schalldämmung zur Schallreduzierung | 2025-02-07 | FALSE | https://www.systemair.com/de-de/produkte/klimaanlage/kaltwassersatze-und-warmepumpen/warmepumpen-wasser-wasser/wqh |  | 2025-02-07
1183 | R410A (R32/R125) | Geothermie (Brine/Water), Wasser/Sole (Brine/Water) | Thermia AB | Mega XL | Thermia Mega | H&C | 9 |  |  | CLO | 1-16 | Kaskadierbar | 1 Modul: 88 kW; 16 Module: 1406 kW | Gebäudewärme | 88 | 1408 | 400 | 3 | 50 |  | 20 | 65 | -10 | 20 |  |  | Scrollverdichter |  | 9 |  |  | 900 | 849 | 1744 | 487 |  | pro Modul |  |  | Drehzahlgeregelt |  |  | 50 | [5 empty] | Kältemittelmenge, Gewicht und Maße beziehen sich auf ein Modul | 2025-02-06 | FALSE | https://germany.thermia.com/produkte/grosswaermepumpen-fuer-den-gewerblichen-einsatz/mega/ |  | 2025-02-06
1213 | R410A (R32/R125), R454B | Luft (Air) | Thermocold | AWA HP SEA/XEA | AWA HP SEA/XEA | H&C | 9 |  |  | CLO |  |  |  | Gebäudewärme | 124 | 644 | [5 empty] | 60 | -15 |  |  |  | Scrollverdichter | [21 empty] | VERSIONS: H Heat pumps; D Energy versions; L/E Acoustic versions; B1/A2/B2/A2 Hydraulic versions; SB/SA - XB/XA Hydraulic versions with water tank | 2025-02-07 | FALSE | https://www.thermocold.it/index.php?option=com_content&view=article&id=547&Itemid=828&prodID=132&lang=en |  | 2025-02-07
1214 | R410A (R32/R125), R454B | Wasser/Sole (Brine/Water) | Thermocold | CWC HP XEA | CWC HP XEA | H&C | 9 |  |  | CLO |  |  |  | Gebäudewärme | 59 | 837 | [5 empty] | 61 |  |  |  |  | Scrollverdichter | [18 empty] | geschlossenes Modul |  |  | Low noise und Super Low noise Version, | 2025-02-07 | FALSE | https://www.thermocold.it/index.php?option=com_content&view=article&id=547&Itemid=828&prodID=119&lang=en |  | 2025-02-07
1215 | R134a, R513A (R1234yf/R134a) | Wasser/Sole (Brine/Water) | Thermocold | CWC SHT | CWC SHT | H | 9 |  |  | CLO |  |  |  |  | 37 | 550 | [5 empty] | 80 |  |  |  |  | Scrollverdichter | [21 empty] | SL: Acoustic versions | 2025-02-07 | FALSE | https://www.thermocold.it/index.php?option=com_content&view=article&id=547&Itemid=828&prodID=129&lang=en |  | 2025-02-07
1145 | R1234ze(E) | Solarthermie (Brine/Water), Umweltwärme (Brine/Water), Wasser/Sole (Brine/Water) | Thermodraft IKE | 100G | HTHP G | H | 9 |  |  | CLO | 1-2 |  |  | Prozesswärme |  | 104 |  |  |  | 36.3 |  | 90 | 40 | 90 |  |  | Schraubenverdichter | 1 | [17 empty] | Plug & play |  |  |  | 2025-02-04 | FALSE | https://thermodraft.gr/products/high-temperature-heat-pumps |  | 2025-02-03
1151 | R1234ze(E) | Solarthermie (Brine/Water), Umweltwärme (Brine/Water), Wasser/Sole (Brine/Water) | Thermodraft IKE | 2.100G | HTHP G | H&C | 9 |  |  | CLO | 1-2 |  |  | Prozesswärme |  | 208 |  |  |  | 72.6 |  | 90 | 40 | 90 |  |  | Schraubenverdichter | 2 | [17 empty] | Plug & play |  |  |  | 2025-02-04 | FALSE | https://thermodraft.gr/products/high-temperature-heat-pumps
1175 | R1233zd(E), R245fa | Solarthermie (Brine/Water), Umweltwärme (Brine/Water), Wasser/Sole (Brine/Water) | Thermodraft IKE | 2.200T | HTHP T | H&C | 9 |  |  | CLO | 1-2 |  | Kann um MVR erweitert werden. | Prozesswärme, Prozessdampf |  | 227.2 |  |  |  | 85.8 |  | 120 | 40 | 90 |  |  | Schraubenverdichter | 2 | [17 empty] | Plug & play |  |  | Für höhere Dampftemperaturen um MVR erweiterbar. | 2025-02-05 | FALSE | https://thermodraft.gr/products/high-temperature-heat-pumps |  | 2025-02-05
1152 | R1234ze(E) | Solarthermie (Brine/Water), Umweltwärme (Brine/Water), Wasser/Sole (Brine/Water) | Thermodraft IKE | 2.230G | HTHP G | H&C | 9 |  |  | CLO | 1-2 |  |  | Prozesswärme |  | 517.4 |  |  |  | 168.6 |  | 90 | 40 | 90 |  |  | Schraubenverdichter | 2 | [17 empty] | Plug & play |  |  |  | 2025-02-04 | FALSE | https://thermodraft.gr/products/high-temperature-heat-pumps |  | 2025-02-03
1176 | R1233zd(E), R245fa | Solarthermie (Brine/Water), Umweltwärme (Brine/Water), Wasser/Sole (Brine/Water) | Thermodraft IKE | 2.300T | HTHP T | H&C | 9 |  |  | CLO | 1-2 |  | Kann um MVR erweitert werden. | Prozesswärme, Prozessdampf |  | 353 |  |  |  | 133 |  | 120 | 40 | 90 |  |  | Schraubenverdichter | 2 | [17 empty] | Plug & play |  |  | Für höhere Dampftemperaturen um MVR erweiterbar. | 2025-02-05 | FALSE | https://thermodraft.gr/products/high-temperature-heat-pumps |  | 2025-02-05
1153 | R1234ze(E) | Solarthermie (Brine/Water), Umweltwärme (Brine/Water), Wasser/Sole (Brine/Water) | Thermodraft IKE | 2.410G | HTHP G | H&C | 9 |  |  | CLO |  |  |  | Prozesswärme |  | 867.4 |  |  |  | 272.8 |  | 90 | 40 | 90 |  |  | Schraubenverdichter | 2 | [17 empty] | Plug & play |  |  |  | 2025-02-04 | FALSE | https://thermodraft.gr/products/high-temperature-heat-pumps |  | 2025-02-03
1177 | R1233zd(E), R245fa | Solarthermie (Brine/Water), Umweltwärme (Brine/Water), Wasser/Sole (Brine/Water) | Thermodraft IKE | 2.410T | HTHP T | H&C | 9 |  |  | CLO | 1-2 |  | Kann um MVR erweitert werden. | Prozesswärme, Prozessdampf |  | 497.8 |  |  |  | 188.6 |  | 120 | 40 | 90 |  |  | Schraubenverdichter | 2 | [17 empty] | Plug & play |  |  | Für höhere Dampftemperaturen um MVR erweiterbar. | 2025-02-05 | FALSE | https://thermodraft.gr/products/high-temperature-heat-pumps |  | 2025-02-05
1154 | R1234ze(E) | Solarthermie (Brine/Water), Umweltwärme (Brine/Water), Wasser/Sole (Brine/Water) | Thermodraft IKE | 2.470G | HTHP G | H&C | 9 |  |  | CLO | 1-2 |  |  | Prozesswärme |  | 985.8 |  |  |  | 308.2 |  | 90 | 40 | 90 |  |  | Schraubenverdichter | 2 | [17 empty] | Plug & play |  |  |  | 2025-02-03 | FALSE | https://thermodraft.gr/products/high-temperature-heat-pumps
1178 | R1233zd(E), R245fa | Solarthermie (Brine/Water), Umweltwärme (Brine/Water), Wasser/Sole (Brine/Water) | Thermodraft IKE | 2.550T | HTHP T | H&C | 9 |  |  | CLO | 1-2 |  | Kann um MVR erweitert werden. | Prozesswärme, Prozessdampf |  | 670.8 |  |  |  | 248.2 |  | 120 | 40 | 90 |  |  | Schraubenverdichter | 2 | [17 empty] | Plug & play |  |  | Für höhere Dampftemperaturen um MVR erweiterbar. | 2025-02-05 | FALSE | https://thermodraft.gr/products/high-temperature-heat-pumps |  | 2025-02-05
1179 | R1233zd(E), R245fa | Solarthermie (Brine/Water), Umweltwärme (Brine/Water), Wasser/Sole (Brine/Water) | Thermodraft IKE | 2.620T | HTHP T | H&C | 9 |  |  | CLO | 1-2 |  | Kann um MVR erweitert werden. | Prozesswärme, Prozessdampf |  | 757.6 |  |  |  | 280 |  | 120 | 40 | 90 |  |  | Schraubenverdichter | 2 | [17 empty] | Plug & play |  |  | Für höhere Dampftemperaturen um MVR erweiterbar. | 2025-02-05 | FALSE | https://thermodraft.gr/products/high-temperature-heat-pumps |  | 2025-02-05
1155 | R1234ze(E) | Solarthermie (Brine/Water), Umweltwärme (Brine/Water), Wasser/Sole (Brine/Water) | Thermodraft IKE | 2.710G | HTHP G | H&C | 9 |  |  | CLO | 1-2 |  |  | Prozesswärme |  | 1489.4 |  |  |  | 459.8 |  | 90 | 40 | 90 |  |  | Schraubenverdichter | 2 | [17 empty] | Plug & play |  |  |  | 2025-02-03 | FALSE | https://thermodraft.gr/products/high-temperature-heat-pumps |  | 2025-02-03
1180 | R1233zd(E), R245fa | Solarthermie (Brine/Water), Umweltwärme (Brine/Water), Wasser/Sole (Brine/Water) | Thermodraft IKE | 2.710T | HTHP T | H&C | 9 |  |  | CLO | 1-2 |  | Kann um MVR erweitert werden. | Prozesswärme, Prozessdampf |  | 879.2 |  |  |  | 325 |  | 120 | 40 | 90 |  |  | Schraubenverdichter | 2 | [17 empty] | Plug & play |  |  | Für höhere Dampftemperaturen um MVR erweiterbar. | 2025-02-05 | FALSE | https://thermodraft.gr/products/high-temperature-heat-pumps |  | 2025-02-05
1156 | R1234ze(E) | Solarthermie (Brine/Water), Umweltwärme (Brine/Water), Wasser/Sole (Brine/Water) | Thermodraft IKE | 2.790G | HTHP G | H&C | 9 |  |  | CLO | 1-2 |  |  | Prozesswärme |  | 1641.4 |  |  |  | 498.8 |  | 90 | 40 | 90 |  |  | Schraubenverdichter | 2 | [17 empty] | Plug & play |  |  |  | 2025-02-04 | FALSE | https://thermodraft.gr/products/high-temperature-heat-pumps |  | 2025-02-03
1181 | R1233zd(E), R245fa | Solarthermie (Brine/Water), Umweltwärme (Brine/Water), Wasser/Sole (Brine/Water) | Thermodraft IKE | 2.830T | HTHP T | H&C | 9 |  |  | CLO | 1-2 |  | Kann um MVR erweitert werden. | Prozesswärme, Prozessdampf |  | 1042.2 |  |  |  | 384.2 |  | 120 | 40 | 90 |  |  | Schraubenverdichter | 2 | [17 empty] | Plug & play |  |  | Für höhere Dampftemperaturen um MVR erweiterbar. | 2025-02-05 | FALSE | https://thermodraft.gr/products/high-temperature-heat-pumps |  | 2025-02-05
1182 | R1233zd(E), R245fa | Solarthermie (Brine/Water), Umweltwärme (Brine/Water), Wasser/Sole (Brine/Water) | Thermodraft IKE | 2.930T | HTHP T | H&C | 9 |  |  | CLO | 1-2 |  | Kann um MVR erweitert werden. | Prozesswärme, Prozessdampf |  | 1164.8 |  |  |  | 428.8 |  | 120 | 40 | 90 |  |  | Schraubenverdichter | 2 | [17 empty] | Plug & play |  |  | Für höhere Dampftemperaturen um MVR erweiterbar. | 2025-02-05 | FALSE | https://thermodraft.gr/products/high-temperature-heat-pumps |  | 2025-02-05
1169 | R1233zd(E), R245fa | Solarthermie (Brine/Water), Umweltwärme (Brine/Water), Wasser/Sole (Brine/Water) | Thermodraft IKE | 200T | HTHP T | H&C | 9 |  |  | CLO | 1-2 |  | Kann um MVR erweitert werden. | Prozesswärme, Prozessdampf |  | 113.6 |  |  |  | 42.9 |  | 120 | 40 | 90 |  |  | Schraubenverdichter | 1 | [17 empty] | Plug & play |  |  | Für höhere Dampftemperaturen um MVR erweiterbar. | 2025-02-05 | FALSE | https://thermodraft.gr/products/high-temperature-heat-pumps |  | 2025-02-05
1146 | R1234ze(E) | Solarthermie (Brine/Water), Umweltwärme (Brine/Water), Wasser/Sole (Brine/Water) | Thermodraft IKE | 230G | HTHP G | H&C | 9 |  |  | CLO | 1-2 |  |  | Prozesswärme |  | 258.7 |  |  |  | 84.3 |  | 90 | 40 | 90 |  |  | Schraubenverdichter | 1 | [17 empty] | Plug & play |  |  |  | 2025-02-04 | FALSE | https://thermodraft.gr/products/high-temperature-heat-pumps
1170 | R1233zd(E), R245fa | Solarthermie (Brine/Water), Umweltwärme (Brine/Water), Wasser/Sole (Brine/Water) | Thermodraft IKE | 300T | HTHP T | H&C | 9 |  |  | CLO | 1-2 |  | Kann um MVR erweitert werden. | Prozesswärme, Prozessdampf |  | 176.5 |  |  |  | 66.5 |  | 120 | 40 | 90 |  |  | Schraubenverdichter | 1 | [17 empty] | Plug & play |  |  | Für höhere Dampftemperaturen um MVR erweiterbar. | 2025-02-05 | FALSE | https://thermodraft.gr/products/high-temperature-heat-pumps |  | 2025-02-05
1147 | R1234ze(E) | Solarthermie (Brine/Water), Umweltwärme (Brine/Water), Wasser/Sole (Brine/Water) | Thermodraft IKE | 410G | HTHP G | H&C | 9 |  |  | CLO | 1-2 |  |  | Prozesswärme |  | 433.7 |  |  |  | 136.4 |  | 90 | 40 | 90 |  |  | Schraubenverdichter | 1 | [17 empty] | Plug & play |  |  |  | 2025-02-04 | FALSE | https://thermodraft.gr/products/high-temperature-heat-pumps
1171 | R1233zd(E), R245fa | Solarthermie (Brine/Water), Umweltwärme (Brine/Water), Wasser/Sole (Brine/Water) | Thermodraft IKE | 410T | HTHP T | H&C | 9 |  |  | CLO | 1-2 |  | Kann um MVR erweitert werden. | Prozesswärme, Prozessdampf |  | 248.9 |  |  |  | 94.3 |  | 120 | 40 | 90 |  |  | Schraubenverdichter | 1 | [17 empty] | Plug & play |  |  | Für höhere Dampftemperaturen um MVR erweiterbar. | 2025-02-05 | FALSE | https://thermodraft.gr/products/high-temperature-heat-pumps |  | 2025-02-05
1148 | R1234ze(E) | Solarthermie (Brine/Water), Umweltwärme (Brine/Water), Wasser/Sole (Brine/Water) | Thermodraft IKE | 470G | HTHP G | H&C | 9 |  |  | CLO | 1-2 |  |  | Prozesswärme |  | 492.9 |  |  |  | 154.1 |  | 90 | 49 | 90 |  |  | Schraubenverdichter | 1 | [17 empty] | Plug & play |  |  |  | 2025-02-03 | FALSE | https://thermodraft.gr/products/high-temperature-heat-pumps
1172 | R1233zd(E), R245fa | Solarthermie (Brine/Water), Umweltwärme (Brine/Water), Wasser/Sole (Brine/Water) | Thermodraft IKE | 550T | HTHP T | H&C | 9 |  |  | CLO | 1-2 |  | Kann um MVR erweitert werden. | Prozesswärme, Prozessdampf |  | 335.4 |  |  |  | 124.1 |  | 120 | 40 | 90 |  |  | Schraubenverdichter | 1 | [17 empty] | Plug & play |  |  | Für höhere Dampftemperaturen um MVR erweiterbar. | 2025-02-05 | FALSE | https://thermodraft.gr/products/high-temperature-heat-pumps |  | 2025-02-05
1173 | R1233zd(E), R245fa | Solarthermie (Brine/Water), Umweltwärme (Brine/Water), Wasser/Sole (Brine/Water) | Thermodraft IKE | 620T | HTHP T | H&C | 9 |  |  | CLO | 1-2 |  | Kann um MVR erweitert werden. | Prozesswärme, Prozessdampf |  | 439.6 |  |  |  | 162.5 |  | 120 | 40 | 90 |  |  | Schraubenverdichter | 1 | [17 empty] | Plug & play |  |  | Für höhere Dampftemperaturen um MVR erweiterbar. | 2025-02-05 | FALSE | https://thermodraft.gr/products/high-temperature-heat-pumps |  | 2025-02-05
1149 | R1234ze(E) | Solarthermie (Brine/Water), Umweltwärme (Brine/Water), Wasser/Sole (Brine/Water) | Thermodraft IKE | 710G | HTHP G | H&C | 9 |  |  | CLO | 1-2 |  |  | Prozesswärme |  | 744.7 |  |  |  | 229.9 |  | 90 | 40 | 90 |  |  | Schraubenverdichter | 1 | [17 empty] | Plug & play |  |  |  | 2025-02-04 | FALSE | https://thermodraft.gr/products/high-temperature-heat-pumps
1150 | R1234ze(E) | Solarthermie (Brine/Water), Umweltwärme (Brine/Water), Wasser/Sole (Brine/Water) | Thermodraft IKE | 790G | HTHP G | H&C | 9 |  |  | CLO | 1-2 |  |  | Prozesswärme |  | 820.7 |  |  |  | 249.4 |  | 90 | 40 | 90 |  |  | Schraubenverdichter | 1 | [17 empty] | Plug & play |  |  |  | 2025-02-04 | FALSE | https://thermodraft.gr/products/high-temperature-heat-pumps
1174 | R1233zd(E), R245fa | Solarthermie (Brine/Water), Umweltwärme (Brine/Water), Wasser/Sole (Brine/Water) | Thermodraft IKE | 830T | HTHP T | H&C | 9 |  |  | CLO | 1-2 |  | Kann um MVR erweitert werden. | Prozesswärme, Prozessdampf |  | 582.4 |  |  |  | 214.4 |  | 120 | 40 | 90 |  |  | Schraubenverdichter | 1 | [17 empty] | Plug & play |  |  | Für höhere Dampftemperaturen um MVR erweiterbar. | 2025-02-05 | FALSE | https://thermodraft.gr/products/high-temperature-heat-pumps |  | 2025-02-05
1337 | R718 (Wasser) | Abwasser (Brine/Water), Abwärme (Steam) | TLT-Turbo GmbH | Vapor Fans | Vapor Fans | H | 7 | 9 |  | MVR |  | Reihenschaltung von Ventillatoren |  | Prozessdampf |  | 5000 | 1000 | 3 | 50 |  |  | 170 |  |  |  |  | Turboventilator | unbegrenzte Anzahl möglich | [11 empty] | Drehzahlgeregelt | [5 empty] | Anlagenbau auf Fundament |  |  | Kundenspezifischer Anlagenbau mit max. 11 K Temperaturhub pro Verdichter. Besonderheiten des TLT-Designs: Durch die eingesetzte Hybrid-Lagerung, wird keine Ölversorgung benötigt. Die hohe Steifigkeit der Lagerung ermöglicht es, die Maschine grundsätzlich im unterkritischen Drehzahlbereich zu betreiben. | 2025-03-17 | TRUE |  |  | 2025-03-17
630 | R718 (Wasser) | Dampf (Steam) | Tocircle Industries AS | MVR-1200 | HIGH TEMPERATURE OPEN-LOOP HEAT PUMP | H | 7 | 8 |  | MVR |  | Modulares Design |  | Prozessdampf |  | 2200 |  |  |  |  | 100 | 188 | 90 |  |  |  | Drehschieberverdichter |  |  |  |  | 5000 | 2000 | 2300 | [15 empty] | 2025-01-20 | FALSE | https://tocircle.com/solutions/#mvr
629 | R718 (Wasser) | Dampf (Steam) | Tocircle Industries AS | MVR-400 | HIGH TEMPERATURE OPEN-LOOP HEAT PUMP | H | 7 | 8 |  | MVR |  | Modulares Design |  | Prozessdampf |  | 650 |  |  |  |  | 100 | 188 | 90 |  |  |  | Drehschieberverdichter |  |  |  |  | 5000 | 2000 | 2300 | 8000 | [14 empty] | 2025-01-20 | FALSE | https://tocircle.com/solutions/#mvr
849 | R410A (R32/R125) | Luft (Air) | Trane Deutschland GmbH | CMAF 080 SE SN | CMAF | H&C |  | 9 |  | CLO | 2 |  |  | Gebäudewärme, Nahwärme |  | 298 |  |  |  |  | 10 | 68 | -18 | 35 |  |  | Scrollverdichter | 4 | 97 | 25 |  | 4520 | 2200 | 2530 | 2835 |  | Betriebsgewicht |  |  | 4 Teillastschritte |  |  | 90 |  | 58 |  |  |  | • 23 Größen mit Heizleistungen von 290 bis 680 kW • 3 Wirkungsgrade: SSE, SE und HE • 3 Akustikpakete: SN, LN, XLN | 2025-11-25 | TRUE | https://trane.eu/de/equipment/product-details.html?prodId=232 |  | 2025-11-25
850 | R410A (R32/R125), R454B | Luft (Air) | Trane Deutschland GmbH | CMAF 090 SE SN | CMAF | H&C |  | 9 |  | CLO | 2 |  |  | Gebäudewärme, Nahwärme |  | 331 |  |  |  |  | 10 | 68 | -18 | 35 |  |  | Scrollverdichter | 4 | 98 | 23 |  | 4520 | 2200 | 2530 | 2985 |  | Betriebsgewicht |  |  | 8 Teillastschritte |  |  | 92 |  | 60 |  |  |  | • 23 Größen mit Heizleistungen von 290 bis 680 kW • 3 Wirkungsgrade: SSE, SE und HE • 3 Akustikpakete: SN, LN, XLN | 2025-11-25 | TRUE | https://trane.eu/de/equipment/product-details.html?prodId=232 |  | 2025-11-25
851 | R410A (R32/R125), R454B | Luft (Air) | Trane Deutschland GmbH | CMAF 100 SE SN | CMAF | H&C |  | 9 |  | CLO | 2 |  |  | Gebäudewärme, Nahwärme |  | 368 |  |  |  |  | 10 | 68 | -18 | 35 |  |  | Scrollverdichter | 4 | 97 | 25 |  | 4520 | 2200 | 2530 | 3085 |  | Betriebsgewicht |  |  | 4 Teillastschritte |  |  | 93 |  | 61 |  |  |  | • 23 Größen mit Heizleistungen von 290 bis 680 kW • 3 Wirkungsgrade: SSE, SE und HE • 3 Akustikpakete: SN, LN, XLN | 2025-11-25 | TRUE | https://trane.eu/de/equipment/product-details.html?prodId=232 |  | 2025-11-25
852 | R410A (R32/R125), R454B | Luft (Air) | Trane Deutschland GmbH | CMAF 110 SE SN | CMAF | H&C |  | 9 |  | CLO | 2 |  |  | Gebäudewärme, Nahwärme |  | 408 |  |  |  |  | 10 | 68 | -18 | 35 |  |  | Scrollverdichter | 4 | 97 | 21 |  | 4520 | 2200 | 2530 | 3230 |  | Betriebsgewicht |  |  | Drehzahlgeregelt |  |  | 94 |  | 62 |  |  |  | • 23 Größen mit Heizleistungen von 290 bis 680 kW • 3 Wirkungsgrade: SSE, SE und HE • 3 Akustikpakete: SN, LN, XLN | 2025-11-25 | TRUE | https://trane.eu/de/equipment/product-details.html?prodId=232 |  | 2025-11-25
853 | R410A (R32/R125), R454B | Luft (Air) | Trane Deutschland GmbH | CMAF 130 SE SN | CMAF | H&C |  | 9 |  | CLO | 2 |  |  | Gebäudewärme, Nahwärme |  | 447 |  |  |  |  | 10 | 68 | -18 | 35 |  |  | Scrollverdichter | 2 | 99 | 25 |  | 4520 | 2200 | 2530 | 3355 |  | Betriebsgewicht |  |  | 4 Teillastschritte |  |  | 95 |  | 63 |  |  |  | • 23 Größen mit Heizleistungen von 290 bis 680 kW • 3 Wirkungsgrade: SSE, SE und HE • 3 Akustikpakete: SN, LN, XLN | 2025-11-25 | TRUE | https://trane.eu/de/equipment/product-details.html?prodId=232 |  | 2025-11-25
854 | R410A (R32/R125), R454B | Luft (Air) | Trane Deutschland GmbH | CMAF 140 SE SN | CMAF | H&C |  | 9 |  | CLO | 2 |  |  | Gebäudewärme, Nahwärme |  | 504 |  |  |  |  | 10 | 68 | -18 | 35 |  |  | Scrollverdichter | 6 | 125 | 15 |  | 5645 | 2200 | 2530 | 3905 |  | Betriebsgewicht |  |  | 14 Teillaststufen |  |  | 94 |  | 62 |  |  |  | • 23 Größen mit Heizleistungen von 290 bis 680 kW • 3 Wirkungsgrade: SSE, SE und HE • 3 Akustikpakete: SN, LN, XLN | 2025-11-25 | TRUE | https://trane.eu/de/equipment/product-details.html?prodId=232 |  | 2025-11-25
855 | R410A (R32/R125), R454B | Luft (Air) | Trane Deutschland GmbH | CMAF 150 SE SN | CMAF | H&C |  | 9 |  | CLO | 2 |  |  | Gebäudewärme, Nahwärme |  | 537 |  |  |  |  | 10 | 68 | -18 | 35 |  |  | Scrollverdichter | 6 | 125 | 17 |  | 5645 | 2200 | 2530 | 4125 |  | Betriebsgewicht |  |  | 14 Teillastschritte |  |  | 95 |  | 63 |  |  |  | • 23 Größen mit Heizleistungen von 290 bis 680 kW • 3 Wirkungsgrade: SSE, SE und HE • 3 Akustikpakete: SN, LN, XLN | 2025-11-25 | TRUE | https://trane.eu/de/equipment/product-details.html?prodId=232 |  | 2025-11-25
856 | R410A (R32/R125), R454B | Luft (Air) | Trane Deutschland GmbH | CMAF 165 SE SN | CMAF | H&C |  | 9 |  | CLO | 2 |  |  | Gebäudewärme, Nahwärme |  | 572 |  |  |  |  | 10 | 68 | -18 | 35 |  |  | Scrollverdichter | 6 | 127 | 15 |  | 5645 | 2200 | 2530 | 4240 |  | Betriebsgewicht |  |  | 6 Teillastschritte |  |  | 96 |  | 64 |  |  |  | • 23 Größen mit Heizleistungen von 290 bis 680 kW • 3 Wirkungsgrade: SSE, SE und HE • 3 Akustikpakete: SN, LN, XLN | 2025-11-25 | TRUE | https://trane.eu/de/equipment/product-details.html?prodId=232 |  | 2025-11-25
857 | R410A (R32/R125), R454B | Luft (Air) | Trane Deutschland GmbH | CMAF 180 SE SN | CMAF | H&C |  | 9 |  | CLO | 2 |  |  | Gebäudewärme, Nahwärme |  | 637 |  |  |  |  | 10 | 68 | -18 | 35 |  |  | Scrollverdichter | 6 | 148 | 14 |  | 6770 | 2200 | 2530 | 4645 |  | Betriebsgewicht |  |  | 14 Teillastschritte |  |  | 96 |  | 63 |  |  |  | • 23 Größen mit Heizleistungen von 290 bis 680 kW • 3 Wirkungsgrade: SSE, SE und HE • 3 Akustikpakete: SN, LN, XLN | 2025-11-25 | TRUE | https://trane.eu/de/equipment/product-details.html?prodId=232 |  | 2025-11-25
858 | R410A (R32/R125), R454B | Luft (Air) | Trane Deutschland GmbH | CMAF 190 SE SN | CMAF | H&C |  | 9 |  | CLO | 2 |  |  | Gebäudewärme, Nahwärme |  | 673 |  |  |  |  | 10 | 68 | -18 | 35 |  |  | Scrollverdichter | 6 | 149 | 17 |  | 6770 | 2200 | 2530 | 4755 |  | Betriebsgewicht |  |  | 6 Leistungsschritte |  |  | 97 |  | 64 |  |  |  | • 23 Größen mit Heizleistungen von 290 bis 680 kW • 3 Wirkungsgrade: SSE, SE und HE • 3 Akustikpakete: SN, LN, XLN | 2025-11-25 | TRUE | https://trane.eu/de/equipment/product-details.html?prodId=232 |  | 2025-11-25
812 | R410A (R32/R125), R454B | Luft (Air) | Trane Deutschland GmbH | CXAF 055 HE EC SN R454B | CXAF HE | H&C |  | 9 |  | CLO |  |  |  | Gebäudewärme, Nahwärme |  | 178.9 | [5 empty] | 60 |  |  |  |  | Scrollverdichter |  |  |  |  | 2505 | 1997 | 2412 | 1549 |  |  |  |  | Drehzahlgeregelt |  |  | 92 | [5 empty] | SE: Standard Efficiency HE: High Efficiency | 2025-11-25 | TRUE | https://trane.eu/de/equipment/product-details.html?prodId=216 |  | 2025-11-25
794 | R410A (R32/R125), R454B | Luft (Air) | Trane Deutschland GmbH | CXAF 055 SE AC SN R454B | CXAF SE | H&C |  | 9 |  | CLO |  |  |  | Gebäudewärme, Nahwärme |  | 178.9 | [5 empty] | 60 |  |  |  |  | Scrollverdichter |  |  |  |  | 2505 | 1997 | 2412 | 1549 |  |  |  |  | Drehzahlgeregelt |  |  | 92 | [5 empty] | SE: Standard Efficiency HE: High Efficiency | 2025-11-25 | TRUE | https://trane.eu/de/equipment/product-details.html?prodId=216 |  | 2025-11-25
813 | R410A (R32/R125), R454B | Luft (Air) | Trane Deutschland GmbH | CXAF 060 HE EC SN R454B | CXAF HE | H&C |  | 9 |  | CLO |  |  |  | Gebäudewärme, Nahwärme |  | 202.5 | [5 empty] | 60 |  |  |  |  | Scrollverdichter |  |  |  |  | 2505 | 1997 | 2412 | 1630 |  |  |  |  | Drehzahlgeregelt |  |  | 93 | [5 empty] | SE: Standard Efficiency HE: High Efficiency | 2025-11-25 | TRUE | https://trane.eu/de/equipment/product-details.html?prodId=216 |  | 2025-11-25
795 | R410A (R32/R125), R454B | Luft (Air) | Trane Deutschland GmbH | CXAF 060 SE AC SN R454B | CXAF SE | H&C |  | 9 |  | CLO |  |  |  | Gebäudewärme, Nahwärme |  | 202.5 | [5 empty] | 60 |  |  |  |  | Scrollverdichter |  |  |  |  | 2505 | 1997 | 2412 | 1630 |  |  |  |  | Drehzahlgeregelt |  |  | 92 | [5 empty] | SE: Standard Efficiency HE: High Efficiency | 2025-11-25 | TRUE | https://trane.eu/de/equipment/product-details.html?prodId=216 |  | 2025-11-25
814 | R410A (R32/R125), R454B | Luft (Air) | Trane Deutschland GmbH | CXAF 061 HE EC SN R454B | CXAF HE | H&C |  | 9 |  | CLO |  |  |  | Gebäudewärme, Nahwärme |  | 218.1 | [5 empty] | 60 |  |  |  |  | Scrollverdichter |  |  |  |  | 3255 | 2232 | 2531 | 2044 |  |  |  |  | Drehzahlgeregelt |  |  | 94 | [5 empty] | SE: Standard Efficiency HE: High Efficiency | 2025-11-25 | TRUE | https://trane.eu/de/equipment/product-details.html?prodId=216 |  | 2025-11-25
796 | R410A (R32/R125), R454B | Luft (Air) | Trane Deutschland GmbH | CXAF 061 SE AC SN R454B | CXAF SE | H&C |  | 9 |  | CLO |  |  |  | Gebäudewärme, Nahwärme |  | 218.1 | [5 empty] | 60 |  |  |  |  | Scrollverdichter |  |  |  |  | 3255 | 2232 | 2531 | 2044 |  |  |  |  | Drehzahlgeregelt |  |  | 93 | [5 empty] | SE: Standard Efficiency HE: High Efficiency | 2025-11-25 | TRUE | https://trane.eu/de/equipment/product-details.html?prodId=216 |  | 2025-11-25
815 | R410A (R32/R125), R454B | Luft (Air) | Trane Deutschland GmbH | CXAF 070 HE EC SN R454B | CXAF HE | H&C |  | 9 |  | CLO |  |  |  | Gebäudewärme, Nahwärme |  | 240.1 | [5 empty] | 60 |  |  |  |  | Scrollverdichter |  |  |  |  | 3255 | 2232 | 2531 | 2044 |  |  |  |  | Drehzahlgeregelt |  |  | 94 | [5 empty] | SE: Standard Efficiency HE: High Efficiency | 2025-11-25 | TRUE | https://trane.eu/de/equipment/product-details.html?prodId=216 |  | 2025-11-25
797 | R410A (R32/R125), R454B | Luft (Air) | Trane Deutschland GmbH | CXAF 070 SE AC SN R454B | CXAF SE | H&C |  | 9 |  | CLO |  |  |  | Gebäudewärme, Nahwärme |  | 240 | [5 empty] | 60 |  |  |  |  | Scrollverdichter |  |  |  |  | 3255 | 2232 | 2531 | 2044 |  |  |  |  | Drehzahlgeregelt |  |  | 93 | [5 empty] | SE: Standard Efficiency HE: High Efficiency | 2025-11-25 | TRUE | https://trane.eu/de/equipment/product-details.html?prodId=216 |  | 2025-11-25
816 | R410A (R32/R125), R454B | Luft (Air) | Trane Deutschland GmbH | CXAF 074 HE EC SN R454B | CXAF HE | H&C |  | 9 |  | CLO |  |  |  | Gebäudewärme, Nahwärme |  | 266.9 | [5 empty] | 60 |  |  |  |  | Scrollverdichter |  |  |  |  | 3255 | 2232 | 2531 | 2030 |  |  |  |  | Drehzahlgeregelt |  |  | 96 | [5 empty] | SE: Standard Efficiency HE: High Efficiency | 2025-11-25 | TRUE | https://trane.eu/de/equipment/product-details.html?prodId=216 |  | 2025-11-25
798 | R410A (R32/R125), R454B | Luft (Air) | Trane Deutschland GmbH | CXAF 074 SE AC SN R454B | CXAF SE | H&C |  | 9 |  | CLO |  |  |  | Gebäudewärme, Nahwärme |  | 266.8 | [5 empty] | 60 |  |  |  |  | Scrollverdichter |  |  |  |  | 3255 | 2232 | 2531 | 2030 |  |  |  |  | Drehzahlgeregelt |  |  | 95 | [5 empty] | SE: Standard Efficiency HE: High Efficiency | 2025-11-25 | TRUE | https://trane.eu/de/equipment/product-details.html?prodId=216 |  | 2025-11-25
817 | R410A (R32/R125), R454B | Luft (Air) | Trane Deutschland GmbH | CXAF 075 HE EC SN R454B | CXAF HE | H&C |  | 9 |  | CLO |  |  |  | Gebäudewärme, Nahwärme |  | 274.7 | [5 empty] | 60 |  |  |  |  | Scrollverdichter |  |  |  |  | 3255 | 2232 | 2531 | 2190 |  |  |  |  | Drehzahlgeregelt |  |  | 94 | [5 empty] | SE: Standard Efficiency HE: High Efficiency | 2025-11-25 | TRUE | https://trane.eu/de/equipment/product-details.html?prodId=216 |  | 2025-11-25
799 | R410A (R32/R125), R454B | Luft (Air) | Trane Deutschland GmbH | CXAF 075 SE AC SN R454B | CXAF SE | H&C |  | 9 |  | CLO |  |  |  | Gebäudewärme, Nahwärme |  | 274.4 | [5 empty] | 60 |  |  |  |  | Scrollverdichter |  |  |  |  | 3255 | 2232 | 2531 | 2190 |  |  |  |  | Drehzahlgeregelt |  |  | 93 | [5 empty] | SE: Standard Efficiency HE: High Efficiency | 2025-11-25 | TRUE | https://trane.eu/de/equipment/product-details.html?prodId=216 |  | 2025-11-25
818 | R410A (R32/R125), R454B | Luft (Air) | Trane Deutschland GmbH | CXAF 080 HE AC SN R454B | CXAF HE | H&C |  | 9 |  | CLO |  |  |  | Gebäudewärme, Nahwärme |  | 297.5 | [5 empty] | 60 |  |  |  |  | Scrollverdichter |  |  |  |  | 4520 | 2200 | 2530 | 2885 |  |  |  |  | Drehzahlgeregelt |  |  | 90 | [5 empty] | SE: Standard Efficiency HE: High Efficiency | 2025-11-25 | TRUE | https://trane.eu/de/equipment/product-details.html?prodId=216 |  | 2025-11-25
800 | R410A (R32/R125), R454B | Luft (Air) | Trane Deutschland GmbH | CXAF 080 SE AC SN R454B | CXAF SE | H&C |  | 9 |  | CLO |  |  |  | Gebäudewärme, Nahwärme |  | 288.6 | [5 empty] | 60 |  |  |  |  | Scrollverdichter |  |  |  |  | 4520 | 2200 | 2530 | 2835 |  |  |  |  | Drehzahlgeregelt |  |  | 90 | [5 empty] | SE: Standard Efficiency HE: High Efficiency | 2025-11-25 | TRUE | https://trane.eu/de/equipment/product-details.html?prodId=216 |  | 2025-11-25
819 | R410A (R32/R125), R454B | Luft (Air) | Trane Deutschland GmbH | CXAF 085 HE EC SN R454B | CXAF HE | H&C |  | 9 |  | CLO |  |  |  | Gebäudewärme, Nahwärme |  | 305.2 | [5 empty] | 60 |  |  |  |  | Scrollverdichter |  |  |  |  | 3255 | 2232 | 2531 | 2316 |  |  |  |  | Drehzahlgeregelt |  |  | 96 | [5 empty] | SE: Standard Efficiency HE: High Efficiency | 2025-11-25 | TRUE | https://trane.eu/de/equipment/product-details.html?prodId=216 |  | 2025-11-25
801 | R410A (R32/R125), R454B | Luft (Air) | Trane Deutschland GmbH | CXAF 085 SE AC SN R454B | CXAF SE | H&C |  | 9 |  | CLO |  |  |  | Gebäudewärme, Nahwärme |  | 304.9 | [5 empty] | 60 |  |  |  |  | Scrollverdichter |  |  |  |  | 3255 | 2232 | 2531 | 2316 |  |  |  |  | Drehzahlgeregelt |  |  | 96 | [5 empty] | SE: Standard Efficiency HE: High Efficiency | 2025-11-25 | TRUE | https://trane.eu/de/equipment/product-details.html?prodId=216 |  | 2025-11-25
820 | R410A (R32/R125), R454B | Luft (Air) | Trane Deutschland GmbH | CXAF 090 HE AC SN R454B | CXAF HE | H&C |  | 9 |  | CLO |  |  |  | Gebäudewärme, Nahwärme |  | 326.6 | [5 empty] | 60 |  |  |  |  | Scrollverdichter |  |  |  |  | 4520 | 2200 | 2530 | 2984 |  |  |  |  | Drehzahlgeregelt |  |  | 92 | [5 empty] | SE: Standard Efficiency HE: High Efficiency | 2025-11-25 | TRUE | https://trane.eu/de/equipment/product-details.html?prodId=216 |  | 2025-11-25
802 | R410A (R32/R125), R454B | Luft (Air) | Trane Deutschland GmbH | CXAF 090 SE AC SN R454B | CXAF SE | H&C |  | 9 |  | CLO |  |  |  | Gebäudewärme, Nahwärme |  | 318.6 | [5 empty] | 60 |  |  |  |  | Scrollverdichter |  |  |  |  | 4520 | 2200 | 2530 | 2934 |  |  |  |  | Drehzahlgeregelt |  |  | 92 | [5 empty] | SE: Standard Efficiency HE: High Efficiency | 2025-11-25 | TRUE | https://trane.eu/de/equipment/product-details.html?prodId=216 |  | 2025-11-25
821 | R410A (R32/R125), R454B | Luft (Air) | Trane Deutschland GmbH | CXAF 095 HE EC SN R454B | CXAF HE | H&C |  | 9 |  | CLO |  |  |  | Gebäudewärme, Nahwärme |  | 335 | [5 empty] | 60 |  |  |  |  | Scrollverdichter |  |  |  |  | 3255 | 2232 | 2531 | 2702 |  |  |  |  | Drehzahlgeregelt |  |  | 98 | [5 empty] | SE: Standard Efficiency HE: High Efficiency | 2025-11-25 | TRUE | https://trane.eu/de/equipment/product-details.html?prodId=216 |  | 2025-11-25
803 | R410A (R32/R125), R454B | Luft (Air) | Trane Deutschland GmbH | CXAF 095 SE AC SN R454B | CXAF SE | H&C |  | 9 |  | CLO |  |  |  | Gebäudewärme, Nahwärme |  | 334.6 | [5 empty] | 60 |  |  |  |  | Scrollverdichter |  |  |  |  | 3255 | 2232 | 2531 | 2702 |  |  |  |  | Drehzahlgeregelt |  |  | 97 | [5 empty] | SE: Standard Efficiency HE: High Efficiency | 2025-11-25 | TRUE | https://trane.eu/de/equipment/product-details.html?prodId=216 |  | 2025-11-25
822 | R410A (R32/R125), R454B | Luft (Air) | Trane Deutschland GmbH | CXAF 100 HE AC SN R454B | CXAF HE | H&C |  | 9 |  | CLO |  |  |  | Gebäudewärme, Nahwärme |  | 357 | [5 empty] | 60 |  |  |  |  | Scrollverdichter |  |  |  |  | 4520 | 2200 | 2530 | 3138 |  |  |  |  | Drehzahlgeregelt |  |  | 94 | [5 empty] | SE: Standard Efficiency HE: High Efficiency | 2025-11-25 | TRUE | https://trane.eu/de/equipment/product-details.html?prodId=216 |  | 2025-11-25
804 | R410A (R32/R125), R454B | Luft (Air) | Trane Deutschland GmbH | CXAF 100 SE AC SN R454B | CXAF SE | H&C |  | 9 |  | CLO |  |  |  | Gebäudewärme, Nahwärme |  | 349.1 | [5 empty] | 60 |  |  |  |  | Scrollverdichter |  |  |  |  | 4520 | 2200 | 2530 | 3078 |  |  |  |  | Drehzahlgeregelt |  |  | 94 | [5 empty] | SE: Standard Efficiency HE: High Efficiency | 2025-11-25 | TRUE | https://trane.eu/de/equipment/product-details.html?prodId=216 |  | 2025-11-25
823 | R410A (R32/R125), R454B | Luft (Air) | Trane Deutschland GmbH | CXAF 110 HE AC SN R454B | CXAF HE | H&C |  | 9 |  | CLO |  |  |  | Gebäudewärme, Nahwärme |  | 400 | [5 empty] | 60 |  |  |  |  | Scrollverdichter |  |  |  |  | 4520 | 2200 | 2530 | 3228 |  |  |  |  | Drehzahlgeregelt |  |  | 95 | [5 empty] | SE: Standard Efficiency HE: High Efficiency | 2025-11-25 | TRUE | https://trane.eu/de/equipment/product-details.html?prodId=216 |  | 2025-11-25
805 | R410A (R32/R125), R454B | Luft (Air) | Trane Deutschland GmbH | CXAF 110 SE AC SN R454B | CXAF SE | H&C |  | 9 |  | CLO |  |  |  | Gebäudewärme, Nahwärme |  | 392.4 | [5 empty] | 60 |  |  |  |  | Scrollverdichter |  |  |  |  | 4520 | 2200 | 2530 | 3168 |  |  |  |  | Drehzahlgeregelt |  |  | 95 | [5 empty] | SE: Standard Efficiency HE: High Efficiency | 2025-11-25 | TRUE | https://trane.eu/de/equipment/product-details.html?prodId=216 |  | 2025-11-25
824 | R410A (R32/R125), R454B | Luft (Air) | Trane Deutschland GmbH | CXAF 130 HE AC SN R454B | CXAF HE | H&C |  | 9 |  | CLO |  |  |  | Gebäudewärme, Nahwärme |  | 437.9 | [5 empty] | 60 |  |  |  |  | Scrollverdichter |  |  |  |  | 4520 | 2200 | 2530 | 3295 |  |  |  |  | Drehzahlgeregelt |  |  | 96 | [5 empty] | SE: Standard Efficiency HE: High Efficiency | 2025-11-25 | TRUE | https://trane.eu/de/equipment/product-details.html?prodId=216 |  | 2025-11-25
806 | R410A (R32/R125), R454B | Luft (Air) | Trane Deutschland GmbH | CXAF 130 SE AC SN R454B | CXAF SE | H&C |  | 9 |  | CLO |  |  |  | Gebäudewärme, Nahwärme |  | 430.6 | [5 empty] | 60 |  |  |  |  | Scrollverdichter |  |  |  |  | 4520 | 2200 | 2530 | 3235 |  |  |  |  | Drehzahlgeregelt |  |  | 96 | [5 empty] | SE: Standard Efficiency HE: High Efficiency | 2025-11-25 | TRUE | https://trane.eu/de/equipment/product-details.html?prodId=216 |  | 2025-11-25
825 | R410A (R32/R125), R454B | Luft (Air) | Trane Deutschland GmbH | CXAF 140 HE AC SN R454B | CXAF HE | H&C |  | 9 |  | CLO |  |  |  | Gebäudewärme, Nahwärme |  | 491.8 | [5 empty] | 60 |  |  |  |  | Scrollverdichter |  |  |  |  | 5645 | 2200 | 2530 | 3956 |  |  |  |  | Drehzahlgeregelt |  |  | 95 | [5 empty] | SE: Standard Efficiency HE: High Efficiency | 2025-11-25 | TRUE | https://trane.eu/de/equipment/product-details.html?prodId=216 |  | 2025-11-25
807 | R410A (R32/R125), R454B | Luft (Air) | Trane Deutschland GmbH | CXAF 140 SE AC SN R454B | CXAF SE | H&C |  | 9 |  | CLO |  |  |  | Gebäudewärme, Nahwärme |  | 483 | [5 empty] | 60 |  |  |  |  | Scrollverdichter |  |  |  |  | 5645 | 2200 | 2530 | 3876 |  |  |  |  | Drehzahlgeregelt |  |  | 95 | [5 empty] | SE: Standard Efficiency HE: High Efficiency | 2025-11-25 | TRUE | https://trane.eu/de/equipment/product-details.html?prodId=216 |  | 2025-11-25
826 | R410A (R32/R125), R454B | Luft (Air) | Trane Deutschland GmbH | CXAF 150 HE AC SN R454B | CXAF HE | H&C |  | 9 |  | CLO |  |  |  | Gebäudewärme, Nahwärme |  | 518.4 | [5 empty] | 60 |  |  |  |  | Scrollverdichter |  |  |  |  | 5645 | 2200 | 2530 | 4140 |  |  |  |  | Drehzahlgeregelt |  |  | 96 | [5 empty] | SE: Standard Efficiency HE: High Efficiency | 2025-11-25 | TRUE | https://trane.eu/de/equipment/product-details.html?prodId=216 |  | 2025-11-25
808 | R410A (R32/R125), R454B | Luft (Air) | Trane Deutschland GmbH | CXAF 150 SE AC SN R454B | CXAF SE | H&C |  | 9 |  | CLO |  |  |  | Gebäudewärme, Nahwärme |  | 510.3 | [5 empty] | 60 |  |  |  |  | Scrollverdichter |  |  |  |  | 5645 | 2200 | 2530 | 4060 |  |  |  |  | Drehzahlgeregelt |  |  | 96 | [5 empty] | SE: Standard Efficiency HE: High Efficiency | 2025-11-25 | TRUE | https://trane.eu/de/equipment/product-details.html?prodId=216 |  | 2025-11-25
827 | R410A (R32/R125), R454B | Luft (Air) | Trane Deutschland GmbH | CXAF 165 HE AC SN R454B | CXAF HE | H&C |  | 9 |  | CLO |  |  |  | Gebäudewärme, Nahwärme |  | 555.3 | [5 empty] | 60 |  |  |  |  | Scrollverdichter |  |  |  |  | 5645 | 2200 | 2530 | 4180 |  |  |  |  | Drehzahlgeregelt |  |  | 96 | [5 empty] | SE: Standard Efficiency HE: High Efficiency | 2025-11-25 | TRUE | https://trane.eu/de/equipment/product-details.html?prodId=216 |  | 2025-11-25
809 | R410A (R32/R125), R454B | Luft (Air) | Trane Deutschland GmbH | CXAF 165 SE AC SN R454B | CXAF SE | H&C |  | 9 |  | CLO |  |  |  | Gebäudewärme, Nahwärme |  | 547.8 | [5 empty] | 60 |  |  |  |  | Scrollverdichter |  |  |  |  | 5645 | 2200 | 2530 | 4100 |  |  |  |  | Drehzahlgeregelt |  |  | 96 | [5 empty] | SE: Standard Efficiency HE: High Efficiency | 2025-11-25 | TRUE | https://trane.eu/de/equipment/product-details.html?prodId=216 |  | 2025-11-25
828 | R410A (R32/R125), R454B | Luft (Air) | Trane Deutschland GmbH | CXAF 180 HE AC SN R454B | CXAF HE | H&C |  | 9 |  | CLO |  |  |  | Gebäudewärme, Nahwärme |  | 619.2 | [5 empty] | 60 |  |  |  |  | Scrollverdichter |  |  |  |  | 6770 | 2200 | 2530 | 4639 |  |  |  |  | Drehzahlgeregelt |  |  | 97 | [5 empty] | SE: Standard Efficiency HE: High Efficiency | 2025-11-25 | TRUE | https://trane.eu/de/equipment/product-details.html?prodId=216 |  | 2025-11-25
810 | R410A (R32/R125), R454B | Luft (Air) | Trane Deutschland GmbH | CXAF 180 SE AC SN R454B | CXAF SE | H&C |  | 9 |  | CLO |  |  |  | Gebäudewärme, Nahwärme |  | 610.4 | [5 empty] | 60 |  |  |  |  | Scrollverdichter |  |  |  |  | 6770 | 2200 | 2530 | 4554 |  |  |  |  | Drehzahlgeregelt |  |  | 97 | [5 empty] | SE: Standard Efficiency HE: High Efficiency | 2025-11-25 | TRUE | https://trane.eu/de/equipment/product-details.html?prodId=216 |  | 2025-11-25
829 | R410A (R32/R125), R454B | Luft (Air) | Trane Deutschland GmbH | CXAF 190 HE AC SN R454B | CXAF HE | H&C |  | 9 |  | CLO |  |  |  | Gebäudewärme, Nahwärme |  | 657 | [5 empty] | 60 |  |  |  |  | Scrollverdichter |  |  |  |  | 6770 | 2200 | 2530 | 4713 |  |  |  |  | Drehzahlgeregelt |  |  | 97 | [5 empty] | SE: Standard Efficiency HE: High Efficiency | 2025-11-25 | TRUE | https://trane.eu/de/equipment/product-details.html?prodId=216 |  | 2025-11-25
811 | R410A (R32/R125), R454B | Luft (Air) | Trane Deutschland GmbH | CXAF 190 SE AC SN R454B | CXAF SE | H&C |  | 9 |  | CLO |  |  |  | Gebäudewärme, Nahwärme |  | 649.2 | [5 empty] | 60 |  |  |  |  | Scrollverdichter |  |  |  |  | 6770 | 2200 | 2530 | 4628 |  |  |  |  | Drehzahlgeregelt |  |  | 97 | [5 empty] | SE: Standard Efficiency HE: High Efficiency | 2025-11-25 | TRUE | https://trane.eu/de/equipment/product-details.html?prodId=216 |  | 2025-11-25
631 | R410A (R32/R125), R454B | Wasser/Sole (Brine/Water) | Trane Deutschland GmbH | CXWF 025 | CXWF | H&C |  | 9 |  | CLO | 1 |  |  | Gebäudewärme, Nahwärme, Fernwärme, Prozesswärme |  | 104.4 |  |  |  |  | 20 | 60 |  |  |  |  | Scrollverdichter |  |  |  |  | 1555 | 676 | 1417 | 510 | [14 empty] | 2025-11-25 | TRUE | https://trane.eu/de/equipment/product-details.html?prodId=221 |  | 2025-11-25
632 | R410A (R32/R125), R454B | Wasser/Sole (Brine/Water) | Trane Deutschland GmbH | CXWF 029 | CXWF | H&C |  | 9 |  | CLO | 1 |  |  | Gebäudewärme, Nahwärme, Fernwärme, Prozesswärme |  | 123.5 |  |  |  |  | 20 | 60 |  |  |  |  | Scrollverdichter |  |  |  |  | 1755 | 810 | 1417 | 692 | [14 empty] | 2025-11-25 | TRUE | https://trane.eu/de/equipment/product-details.html?prodId=221 |  | 2025-11-25
633 | R410A (R32/R125), R454B | Wasser/Sole (Brine/Water) | Trane Deutschland GmbH | CXWF 033 | CXWF | H&C |  | 9 |  | CLO | 1 |  |  | Gebäudewärme, Nahwärme, Fernwärme, Prozesswärme |  | 142.9 |  |  |  |  | 20 | 60 |  |  |  |  | Scrollverdichter |  |  |  |  | 1755 | 810 | 1417 | 738 | [14 empty] | 2025-11-25 | TRUE | https://trane.eu/de/equipment/product-details.html?prodId=221 |  | 2025-11-25
634 | R410A (R32/R125), R454B | Wasser/Sole (Brine/Water) | Trane Deutschland GmbH | CXWF 037 | CXWF | H&C |  | 9 |  | CLO | 1 |  |  | Gebäudewärme, Nahwärme, Fernwärme, Prozesswärme |  | 158.3 |  |  |  |  | 20 | 60 |  |  |  |  | Scrollverdichter |  |  |  |  | 1755 | 810 | 1417 | 747 | [14 empty] | 2025-11-25 | TRUE | https://trane.eu/de/equipment/product-details.html?prodId=221 |  | 2025-11-25
635 | R410A (R32/R125), R454B | Wasser/Sole (Brine/Water) | Trane Deutschland GmbH | CXWF 041 | CXWF | H&C |  | 9 |  | CLO | 1 |  |  | Gebäudewärme, Nahwärme, Fernwärme, Prozesswärme |  | 173.2 |  |  |  |  | 20 | 60 |  |  |  |  | Scrollverdichter |  |  |  |  | 1755 | 810 | 1417 | 749 | [14 empty] | 2025-11-25 | TRUE | https://trane.eu/de/equipment/product-details.html?prodId=221 |  | 2025-11-25
636 | R410A (R32/R125), R454B | Wasser/Sole (Brine/Water) | Trane Deutschland GmbH | CXWF 042 | CXWF | H&C |  | 9 |  | CLO | 2 |  |  | Gebäudewärme, Nahwärme, Fernwärme, Prozesswärme |  | 175.1 |  |  |  |  | 20 | 60 |  |  |  |  | Scrollverdichter |  |  |  |  | 2511 | 882 | 1652 | 950 | [14 empty] | 2025-11-25 | TRUE | https://trane.eu/de/equipment/product-details.html?prodId=221 |  | 2025-11-25
637 | R410A (R32/R125), R454B | Wasser/Sole (Brine/Water) | Trane Deutschland GmbH | CXWF 049 | CXWF | H&C |  | 9 |  | CLO | 2 |  |  | Gebäudewärme, Nahwärme, Fernwärme, Prozesswärme |  | 206.7 |  |  |  |  | 20 | 60 |  |  |  |  | Scrollverdichter |  |  |  |  | 2511 | 882 | 1652 | 1043 | [14 empty] | 2025-11-25 | TRUE | https://trane.eu/de/equipment/product-details.html?prodId=221 |  | 2025-11-25
638 | R410A (R32/R125), R454B | Wasser/Sole (Brine/Water) | Trane Deutschland GmbH | CXWF 056 | CXWF | H&C |  | 9 |  | CLO | 2 |  |  | Gebäudewärme, Nahwärme, Fernwärme, Prozesswärme |  | 243.3 |  |  |  |  | 20 | 60 |  |  |  |  | Scrollverdichter |  |  |  |  | 2511 | 882 | 1642 | 1145 | [14 empty] | 2025-11-25 | TRUE | https://trane.eu/de/equipment/product-details.html?prodId=221 |  | 2025-11-25
639 | R410A (R32/R125), R454B | Wasser/Sole (Brine/Water) | Trane Deutschland GmbH | CXWF 064 | CXWF | H&C |  | 9 |  | CLO | 2 |  |  | Gebäudewärme, Nahwärme, Fernwärme, Prozesswärme |  | 280.8 |  |  |  |  | 20 | 60 |  |  |  |  | Scrollverdichter |  |  |  |  | 2511 | 882 | 1844 | 1348 | [14 empty] | 2025-11-25 | TRUE | https://trane.eu/de/equipment/product-details.html?prodId=221 |  | 2025-11-25
640 | R410A (R32/R125), R454B | Wasser/Sole (Brine/Water) | Trane Deutschland GmbH | CXWF 072 | CXWF | H&C |  | 9 |  | CLO | 2 |  |  | Gebäudewärme, Nahwärme, Fernwärme, Prozesswärme |  | 311 |  |  |  |  | 20 | 60 |  |  |  |  | Scrollverdichter |  |  |  |  | 2511 | 882 | 1844 | 1422 | [14 empty] | 2025-11-25 | TRUE | https://trane.eu/de/equipment/product-details.html?prodId=221 |  | 2025-11-25
641 | R410A (R32/R125), R454B | Wasser/Sole (Brine/Water) | Trane Deutschland GmbH | CXWF 078 | CXWF | H&C |  | 9 |  | CLO | 2 |  |  | Gebäudewärme, Nahwärme, Fernwärme, Prozesswärme |  | 340 |  |  |  |  | 20 | 60 |  |  |  |  | Scrollverdichter |  |  |  |  | 2511 | 882 | 1844 | 1425 | [14 empty] | 2025-11-25 | TRUE | https://trane.eu/de/equipment/product-details.html?prodId=221