## Report
id | refrigerants | sources | manufacturer | name | series | operation_mode | trl_min | trl_max | trl_description | circuit | n_circuits | circuit_configuration | circuit_infos | sink | min_thermal_capacity | max_thermal_capacity | el_connection_voltage | el_connection_phase | el_connection_frequency | el_connection_power | min_flow_temperature | max_flow_temperature | min_temp_source | max_temp_source | t_hub_max | cop | compressor | n_compressor | filling_quantity | min_load | lifespan | length | width | height | weight | weight_max | weight_description | evaporator_inlet | evaporator_outlet | compressor_regulation | condenser_inlet | condenser_outlet | sound_power | sound_pressure_1m | sound_pressure_10m | installation_type | space_requirements | room_height_requirements | comment | updated | verified | information_source | information_source_archive | information_source_date
528 | R717 (Ammoniak) | Abwärme (Brine/Water), Geothermie (Brine/Water), Umweltwärme (Brine/Water) | Fujian Snowman Co., Ltd. (SRMtec) | RBH26M-WFAA | Open-type Screw Water Source Heat Pump Unit | H&C |  | 9 |  | CLO |  |  |  | Fernwärme, Prozesswärme |  | 2518.6 | 380 | 3 | 50 |  |  | 90 |  |  |  |  | Schraubenverdichter |  |  | 10 |  | 5500 | 2800 | 3200 |  |  |  | DN250 | DN250 | Drehzahlgeregelt | DN125 | DN125 | [7 empty] | 2025-01-16 | FALSE | https://www.srmtec.group/en/product/productlist.html
536 | R717 (Ammoniak) | Grundwasser (Brine/Water) | Fujian Snowman Co., Ltd. (SRMtec) | RBL16M-WDAA | Open-Type Screw Water Source Heat Pump Unit | H&C |  | 9 |  | CLO |  |  |  | Fernwärme, Prozesswärme |  | 744.9 | 380 | 3 | 50 |  |  | 85 |  |  |  |  | Schraubenverdichter |  |  | 10 |  | 4400 | 2150 | 2650 | 6850 |  |  |  |  | Drehzahlgeregelt | [9 empty] | 2025-01-16 | FALSE | https://www.srmtec.group/en/product/productlist.html
530 | R134a | Grundwasser (Brine/Water) | Fujian Snowman Co., Ltd. (SRMtec) | RBL16M-WDMA | Open-Type Screw Water Source Heat Pump Unit | H&C |  | 9 |  | CLO |  |  |  | Fernwärme, Prozesswärme |  | 411 | 380 | 3 | 50 |  |  | 85 |  |  |  |  | Schraubenverdichter |  |  | 10 |  | 3800 | 2250 | 2550 | 6850 |  |  |  |  | Drehzahlgeregelt | [9 empty] | 2025-01-16 | FALSE | https://www.srmtec.group/en/product/productlist.html
542 | R134a | Wasser/Sole (Brine/Water) | Fujian Snowman Co., Ltd. (SRMtec) | RBL16M-WDMA | Open-Type Screw Water Source Heat Pump Unit | H&C |  | 9 |  | CLO |  |  |  | Fernwärme, Prozesswärme |  | 447.6 | 380 | 3 | 50 |  |  | 85 |  |  |  |  | Schraubenverdichter |  |  | 10 |  | 3800 | 2250 | 2550 | 6850 |  |  |  |  | Drehzahlgeregelt | [9 empty] | 2025-01-16 | FALSE | https://www.srmtec.group/en/product/productlist.html
548 | R717 (Ammoniak) | Wasser/Sole (Brine/Water) | Fujian Snowman Co., Ltd. (SRMtec) | RBL16M-WDMA | Open-Type Screw Water Source Heat Pump Unit | H&C |  | 9 |  | CLO |  |  |  | Fernwärme, Prozesswärme |  | 816.9 | 380 | 3 | 50 |  |  | 85 |  |  |  |  | Schraubenverdichter |  |  | 10 |  | 4400 | 2150 | 2650 | 6850 |  |  |  |  | Drehzahlgeregelt | [9 empty] | 2025-01-16 | FALSE | https://www.srmtec.group/en/product/productlist.html
535 | R717 (Ammoniak) | Grundwasser (Brine/Water) | Fujian Snowman Co., Ltd. (SRMtec) | RBL16S-WDAA | Open-Type Screw Water Source Heat Pump Unit | H&C |  | 9 |  | CLO |  |  |  | Fernwärme, Prozesswärme |  | 599.5 | 380 | 3 | 50 |  |  | 85 |  |  |  |  | Schraubenverdichter |  |  | 10 |  | 4400 | 2100 | 2550 | 6600 |  |  |  |  | Drehzahlgeregelt | [9 empty] | 2025-01-16 | FALSE | https://www.srmtec.group/en/product/productlist.html
529 | R134a | Grundwasser (Brine/Water) | Fujian Snowman Co., Ltd. (SRMtec) | RBL16S-WDMA | Open-Type Screw Water Source Heat Pump Unit | H&C |  | 9 |  | CLO |  |  |  | Fernwärme, Prozesswärme |  | 336.9 | 380 | 3 | 50 |  |  | 85 |  |  |  |  | Schraubenverdichter |  |  | 10 |  | 3500 | 2200 | 2450 | 6600 |  |  |  |  | Drehzahlgeregelt | [9 empty] | 2025-01-16 | FALSE | https://www.srmtec.group/en/product/productlist.html
541 | R134a | Wasser/Sole (Brine/Water) | Fujian Snowman Co., Ltd. (SRMtec) | RBL16S-WDMA | Open-Type Screw Water Source Heat Pump Unit | H&C |  | 9 |  | CLO |  |  |  | Fernwärme, Prozesswärme |  | 357 | 380 | 3 | 50 |  |  | 85 |  |  |  |  | Schraubenverdichter |  |  | 10 |  | 3500 | 2200 | 2450 | 6600 |  |  |  |  | Drehzahlgeregelt | [9 empty] | 2025-01-16 | FALSE | https://www.srmtec.group/en/product/productlist.html
547 | R717 (Ammoniak) | Wasser/Sole (Brine/Water) | Fujian Snowman Co., Ltd. (SRMtec) | RBL16S-WDMA | Open-Type Screw Water Source Heat Pump Unit | H&C |  | 9 |  | CLO |  |  |  | Fernwärme, Prozesswärme |  | 657.4 | 380 | 3 | 50 |  |  | 85 |  |  |  |  | Schraubenverdichter |  |  | 10 |  | 4400 | 2100 | 2550 | 6600 |  |  |  |  | Drehzahlgeregelt | [9 empty] | 2025-01-16 | FALSE | https://www.srmtec.group/en/product/productlist.html
538 | R717 (Ammoniak) | Grundwasser (Brine/Water) | Fujian Snowman Co., Ltd. (SRMtec) | RBL20M-WDAA | Open-Type Screw Water Source Heat Pump Unit | H&C |  | 9 |  | CLO |  |  |  | Fernwärme, Prozesswärme |  | 1529 | 380 | 3 | 50 |  |  | 85 |  |  |  |  | Schraubenverdichter |  |  | 10 |  | 5100 | 2275 | 2855 | 9450 |  |  |  |  | Drehzahlgeregelt | [9 empty] | 2025-01-16 | FALSE | https://www.srmtec.group/en/product/productlist.html
532 | R134a | Grundwasser (Brine/Water) | Fujian Snowman Co., Ltd. (SRMtec) | RBL20M-WDMA | Open-Type Screw Water Source Heat Pump Unit | H&C |  | 9 |  | CLO |  |  |  | Fernwärme, Prozesswärme |  | 853.7 | 380 | 3 | 50 |  |  | 85 |  |  |  |  | Schraubenverdichter |  |  | 10 |  | 4805 | 2350 | 2800 | 10450 |  |  |  |  | Drehzahlgeregelt | [9 empty] | 2025-01-16 | FALSE | https://www.srmtec.group/en/product/productlist.html
544 | R134a | Wasser/Sole (Brine/Water) | Fujian Snowman Co., Ltd. (SRMtec) | RBL20M-WDMA | Open-Type Screw Water Source Heat Pump Unit | H&C |  | 9 |  | CLO |  |  |  | Fernwärme, Prozesswärme |  | 929.3 | 380 | 3 | 50 |  |  | 85 |  |  |  |  | Schraubenverdichter |  |  | 10 |  | 4805 | 2350 | 2800 | 10450 |  |  |  |  | Drehzahlgeregelt | [9 empty] | 2025-01-16 | FALSE | https://www.srmtec.group/en/product/productlist.html
550 | R717 (Ammoniak) | Wasser/Sole (Brine/Water) | Fujian Snowman Co., Ltd. (SRMtec) | RBL20M-WDMA | Open-Type Screw Water Source Heat Pump Unit | H&C |  | 9 |  | CLO |  |  |  | Fernwärme, Prozesswärme |  | 1676.9 | 380 | 3 | 50 |  |  | 85 |  |  |  |  | Schraubenverdichter |  |  | 10 |  | 5100 | 2275 | 2855 | 9450 |  |  |  |  | Drehzahlgeregelt | [9 empty] | 2025-01-16 | FALSE | https://www.srmtec.group/en/product/productlist.html
537 | R717 (Ammoniak) | Grundwasser (Brine/Water) | Fujian Snowman Co., Ltd. (SRMtec) | RBL20S-WDAA | Open-Type Screw Water Source Heat Pump Unit | H&C |  | 9 |  | CLO |  |  |  | Fernwärme, Prozesswärme |  | 1182.2 | 380 | 3 | 50 |  |  | 85 |  |  |  |  | Schraubenverdichter |  |  | 10 |  | 4900 | 2250 | 2800 | 9200 |  |  |  |  | Drehzahlgeregelt | [9 empty] | 2025-01-16 | FALSE | https://www.srmtec.group/en/product/productlist.html
531 | R134a | Grundwasser (Brine/Water) | Fujian Snowman Co., Ltd. (SRMtec) | RBL20S-WDMA | Open-Type Screw Water Source Heat Pump Unit | H&C |  | 9 |  | CLO |  |  |  | Fernwärme, Prozesswärme |  | 610 | 380 | 3 | 50 |  |  | 85 |  |  |  |  | Schraubenverdichter |  |  | 10 |  | 4600 | 2300 | 2700 | 9000 |  |  |  |  | Drehzahlgeregelt | [9 empty] | 2025-01-16 | FALSE | https://www.srmtec.group/en/product/productlist.html
543 | R134a | Wasser/Sole (Brine/Water) | Fujian Snowman Co., Ltd. (SRMtec) | RBL20S-WDMA | Open-Type Screw Water Source Heat Pump Unit | H&C |  | 9 |  | CLO |  |  |  | Fernwärme, Prozesswärme |  | 714.8 | 380 | 3 | 50 |  |  | 85 |  |  |  |  | Schraubenverdichter |  |  | 10 |  | 4600 | 2300 | 2700 | 9000 |  |  |  |  | Drehzahlgeregelt | [9 empty] | 2025-01-16 | FALSE | https://www.srmtec.group/en/product/productlist.html
549 | R717 (Ammoniak) | Wasser/Sole (Brine/Water) | Fujian Snowman Co., Ltd. (SRMtec) | RBL20S-WDMA | Open-Type Screw Water Source Heat Pump Unit | H&C |  | 9 |  | CLO |  |  |  | Fernwärme, Prozesswärme |  | 1296.4 | 380 | 3 | 50 |  |  | 85 |  |  |  |  | Schraubenverdichter |  |  | 10 |  | 4900 | 2250 | 2800 | 9200 |  |  |  |  | Drehzahlgeregelt | [9 empty] | 2025-01-16 | FALSE | https://www.srmtec.group/en/product/productlist.html
540 | R717 (Ammoniak) | Grundwasser (Brine/Water) | Fujian Snowman Co., Ltd. (SRMtec) | RBL26M-WDAA | Open-Type Screw Water Source Heat Pump Unit | H&C |  | 9 |  | CLO |  |  |  | Fernwärme, Prozesswärme |  | 2915.1 | [5 empty] | 85 |  |  |  |  | Schraubenverdichter |  |  | 10 |  | 5300 | 2400 | 2950 | 18500 |  |  |  |  | Drehzahlgeregelt | [9 empty] | 2025-01-16 | FALSE | https://www.srmtec.group/en/product/productlist.html
534 | R134a | Grundwasser (Brine/Water) | Fujian Snowman Co., Ltd. (SRMtec) | RBL26M-WDMA | Open-Type Screw Water Source Heat Pump Unit | H&C |  | 9 |  | CLO |  |  |  | Fernwärme, Prozesswärme |  | 1633.9 | 380 | 3 | 50 |  |  | 85 |  |  |  |  | Schraubenverdichter |  |  | 10 |  | 5200 | 2500 | 2950 | 16500 |  |  |  |  | Drehzahlgeregelt | [9 empty] | 2025-01-16 | FALSE | https://www.srmtec.group/en/product/productlist.html
546 | R134a | Wasser/Sole (Brine/Water) | Fujian Snowman Co., Ltd. (SRMtec) | RBL26M-WDMA | Open-Type Screw Water Source Heat Pump Unit | H&C |  | 9 |  | CLO |  |  |  | Fernwärme, Prozesswärme |  | 1778.6 | 380 | 3 | 50 |  |  | 85 |  |  |  |  | Schraubenverdichter |  |  | 10 |  | 5200 | 2500 | 2950 | 16500 |  |  |  |  | Drehzahlgeregelt | [9 empty] | 2025-01-16 | FALSE | https://www.srmtec.group/en/product/productlist.html
552 | R717 (Ammoniak) | Wasser/Sole (Brine/Water) | Fujian Snowman Co., Ltd. (SRMtec) | RBL26M-WDMA | Open-Type Screw Water Source Heat Pump Unit | H&C |  | 9 |  | CLO |  |  |  | Fernwärme, Prozesswärme |  | 3196.7 | [5 empty] | 85 |  |  |  |  | Schraubenverdichter |  |  | 10 |  | 5300 | 2400 | 2950 | 18500 |  |  |  |  | Drehzahlgeregelt | [9 empty] | 2025-01-16 | FALSE | https://www.srmtec.group/en/product/productlist.html
539 | R717 (Ammoniak) | Grundwasser (Brine/Water) | Fujian Snowman Co., Ltd. (SRMtec) | RBL26S-WDAA | Open-Type Screw Water Source Heat Pump Unit | H&C |  | 9 |  | CLO |  |  |  | Fernwärme, Prozesswärme |  | 2315.9 | [5 empty] | 85 |  |  |  |  | Schraubenverdichter |  |  | 10 |  | 5255 | 2350 | 2930 | 16200 |  |  |  |  | Drehzahlgeregelt | [9 empty] | 2025-01-16 | FALSE | https://www.srmtec.group/en/product/productlist.html
533 | R134a | Grundwasser (Brine/Water) | Fujian Snowman Co., Ltd. (SRMtec) | RBL26S-WDMA | Open-Type Screw Water Source Heat Pump Unit | H&C |  | 9 |  | CLO |  |  |  | Fernwärme, Prozesswärme |  | 1298.8 | 380 | 3 | 50 |  |  | 85 |  |  |  |  | Schraubenverdichter |  |  | 10 |  | 5155 | 2460 | 2930 | 16000 |  |  |  |  | Drehzahlgeregelt | [9 empty] | 2025-01-16 | FALSE | https://www.srmtec.group/en/product/productlist.html
545 | R134a | Wasser/Sole (Brine/Water) | Fujian Snowman Co., Ltd. (SRMtec) | RBL26S-WDMA | Open-Type Screw Water Source Heat Pump Unit | H&C |  | 9 |  | CLO |  |  |  | Fernwärme, Prozesswärme |  | 1413.6 | 380 | 3 | 50 |  |  | 85 |  |  |  |  | Schraubenverdichter |  |  | 10 |  | 5155 | 2460 | 2930 | 16000 |  |  |  |  | Drehzahlgeregelt | [9 empty] | 2025-01-16 | FALSE | https://www.srmtec.group/en/product/productlist.html
551 | R717 (Ammoniak) | Wasser/Sole (Brine/Water) | Fujian Snowman Co., Ltd. (SRMtec) | RBL26S-WDMA | Open-Type Screw Water Source Heat Pump Unit | H&C |  | 9 |  | CLO |  |  |  | Fernwärme, Prozesswärme |  | 2539.4 | [5 empty] | 85 |  |  |  |  | Schraubenverdichter |  |  | 10 |  | 5255 | 2350 | 2930 | 16200 |  |  |  |  | Drehzahlgeregelt | [9 empty] | 2025-01-16 | FALSE | https://www.srmtec.group/en/product/productlist.html
520 | R245fa | Abwärme (Brine/Water) | Fujian Snowman Co., Ltd. (SRMtec) | RBS12MWF ZANA | Open-type Steam Heat Pump Unit (125℃) | H&C |  | 9 |  | CLO |  |  |  | Prozessdampf |  | 145 | 380 | 3 | 50 |  |  | 125 |  |  |  |  | Schraubenverdichter |  |  | 10 |  | 3800 | 2300 | 2500 | 3100 |  |  | DN50 | DN50 | Drehzahlgeregelt | DN32 | DN32 | [7 empty] | 2025-01-16 | FALSE | https://www.srmtec.group/en/product/productlist.html
522 | R245fa | Abwärme (Brine/Water) | Fujian Snowman Co., Ltd. (SRMtec) | RBS16MWF ZANA | Open-type Steam Heat Pump Unit (125℃) | H&C |  | 9 |  | CLO |  |  |  | Prozessdampf |  | 375 | 380 | 3 | 50 |  |  | 125 |  |  |  |  | Schraubenverdichter |  |  | 10 |  | 4500 | 2300 | 2500 | 3700 |  |  | DN50 | DN50 | Drehzahlgeregelt | DN40 | DN40 | [7 empty] | 2025-01-16 | FALSE | https://www.srmtec.group/en/product/productlist.html
521 | R245fa | Abwärme (Brine/Water) | Fujian Snowman Co., Ltd. (SRMtec) | RBS16SWF ZANA | Open-type Steam Heat Pump Unit (125℃) | H&C |  | 9 |  | CLO |  |  |  | Prozessdampf |  | 297 | 380 | 3 | 50 |  |  | 125 |  |  |  |  | Schraubenverdichter |  |  | 10 |  | 4100 | 2300 | 2500 | 3200 |  |  | DN50 | DN50 | Drehzahlgeregelt | DN32 | DN32 | [7 empty] | 2025-01-16 | FALSE | https://www.srmtec.group/en/product/productlist.html
523 | R245fa | Abwärme (Brine/Water) | Fujian Snowman Co., Ltd. (SRMtec) | RBS20SWF ZANA | Open-type Steam Heat Pump Unit (125℃) | H&C |  | 9 |  | CLO |  |  |  | Prozessdampf |  | 586 | 380 | 3 | 50 |  |  | 125 |  |  |  |  | Schraubenverdichter |  |  | 10 |  | 5000 | 2300 | 3000 | 4200 |  |  | DN65 | DN65 | Drehzahlgeregelt | DN40 | DN40 | [7 empty] | 2025-01-16 | FALSE | https://www.srmtec.group/en/product/productlist.html
174 | R1233zd(E) | Abwärme (Brine/Water) | Futraheat | Greensteam | Greensteam | H | 6 | 7 |  | CLO |  |  |  | Prozessdampf | 300 | 1500 |  |  |  |  | 70 | 150 |  |  | 60 |  | Turboverdichter (TurboClaw) |  |  |  | 20 | [18 empty] | 2025-01-16 | FALSE | https://heatpumpingtechnologies.org/annex58/wp-content/uploads/sites/70/2023/10/futraheat-annex-58-final.pdf
180 | R717 (Ammoniak) | Abwasser (Brine/Water), Abwärme (Brine/Water), Grundwasser (Brine/Water), Sole (Brine/Water) | GEA Refrigeration Germany GmbH | BA1500-RAMH | Blu-Red Fusion | H&C |  | 9 |  | CLO | 2 |  |  | Fernwärme, Prozesswärme, Gebäudewärme |  | 1950 |  |  |  |  | 50 | 70 | -14 | 25 |  |  | Kolbenverdichter |  |  |  |  | 7500 | 3800 | 2400 | 18325 |  |  | DN125 | DN125 | Drehzahlgeregelt | DN125 | DN125 | [7 empty] | 2025-01-16 | FALSE | https://www.gea.com/de/products/chillers/gea-blu-red-fusion/
189 | R717 (Ammoniak) | Abwasser (Brine/Water), Abwärme (Brine/Water), Grundwasser (Brine/Water), Sole (Brine/Water) | GEA Refrigeration Germany GmbH | BA1500-RAML | Blu-Red Fusion | H&C |  | 9 |  | CLO | 2 |  |  | Fernwärme, Prozesswärme, Gebäudewärme |  | 2050 |  |  |  |  | 55 | 80 | -14 | 25 |  |  | Schraubenverdichter |  |  |  |  | 7500 | 4000 | 2500 | 23050 |  |  | DN125 | DN125 | Drehzahlgeregelt | DN125 | DN125 | [7 empty] | 2025-01-16 | FALSE | https://www.gea.com/de/products/chillers/gea-blu-red-fusion/
181 | R717 (Ammoniak) | Abwasser (Brine/Water), Abwärme (Brine/Water), Grundwasser (Brine/Water), Sole (Brine/Water) | GEA Refrigeration Germany GmbH | BA1800-RAML | Blu-Red Fusion | H&C |  | 9 |  | CLO | 2 |  |  | Fernwärme, Prozesswärme, Gebäudewärme |  | 2250 |  |  |  |  | 50 | 70 | -14 | 25 |  |  | Kolbenverdichter |  |  |  |  | 7500 | 3800 | 2400 | 20695 |  |  | DN125 | DN125 | Drehzahlgeregelt | DN125 | DN125 | [7 empty] | 2025-01-16 | FALSE | https://www.gea.com/de/products/chillers/gea-blu-red-fusion/
182 | R717 (Ammoniak) | Abwasser (Brine/Water), Abwärme (Brine/Water), Grundwasser (Brine/Water), Sole (Brine/Water) | GEA Refrigeration Germany GmbH | BA1800-RARM | Blu-Red Fusion | H&C |  | 9 |  | CLO | 2 |  |  | Fernwärme, Prozesswärme, Gebäudewärme |  | 2350 |  |  |  |  | 50 | 70 | -14 | 25 |  |  | Kolbenverdichter |  |  |  |  | 7500 | 3800 | 2450 | 21500 |  |  | DN125 | DN125 | Drehzahlgeregelt | DN125 | DN125 | [7 empty] | 2025-01-16 | FALSE | https://www.gea.com/de/products/chillers/gea-blu-red-fusion/
190 | R717 (Ammoniak) | Abwasser (Brine/Water), Abwärme (Brine/Water), Grundwasser (Brine/Water), Sole (Brine/Water) | GEA Refrigeration Germany GmbH | BA1800-RARM | Blu-Red Fusion | H&C |  | 9 |  | CLO | 2 |  |  | Fernwärme, Prozesswärme, Gebäudewärme |  | 2360 |  |  |  |  | 55 | 80 | -14 | 25 |  |  | Schraubenverdichter |  |  |  |  | 7500 | 4000 | 2450 | 26765 |  |  | DN125 | DN125 | Drehzahlgeregelt | DN125 | DN125 | [7 empty] | 2025-01-16 | FALSE | https://www.gea.com/de/products/chillers/gea-blu-red-fusion/
183 | R717 (Ammoniak) | Abwasser (Brine/Water), Abwärme (Brine/Water), Grundwasser (Brine/Water), Sole (Brine/Water) | GEA Refrigeration Germany GmbH | BA1800-RARN | Blu-Red Fusion | H&C |  | 9 |  | CLO | 2 |  |  | Fernwärme, Prozesswärme, Gebäudewärme |  | 2425 |  |  |  |  | 50 | 70 | -14 | 25 |  |  | Kolbenverdichter |  |  |  |  | 7800 | 3800 | 2450 | 22270 |  |  | DN125 | DN125 | Drehzahlgeregelt | DN125 | DN125 | [7 empty] | 2025-01-16 | FALSE | https://www.gea.com/de/products/chillers/gea-blu-red-fusion/
191 | R717 (Ammoniak) | Abwasser (Brine/Water), Abwärme (Brine/Water), Grundwasser (Brine/Water), Sole (Brine/Water) | GEA Refrigeration Germany GmbH | BA1800-RARN | Blu-Red Fusion | H&C |  | 9 |  | CLO | 2 |  |  | Fernwärme, Prozesswärme, Gebäudewärme |  | 2425 |  |  |  |  | 55 | 80 | -14 | 25 |  |  | Schraubenverdichter |  |  |  |  | 7800 | 4000 | 2450 | 27450 |  |  | DN125 | DN125 | Drehzahlgeregelt | DN125 | DN125 | [7 empty] | 2025-01-16 | FALSE | https://www.gea.com/de/products/chillers/gea-blu-red-fusion/
187 | R717 (Ammoniak) | Abwasser (Brine/Water), Abwärme (Brine/Water), Grundwasser (Brine/Water), Sole (Brine/Water) | GEA Refrigeration Germany GmbH | BG1200-RAHG | Blu-Red Fusion | H&C |  | 9 |  | CLO | 2 |  |  | Fernwärme, Prozesswärme, Gebäudewärme |  | 1500 |  |  |  |  | 55 | 80 | -14 | 25 |  |  | Schraubenverdichter |  |  |  |  | 7100 | 3980 | 2500 | 16515 |  |  | DN100 | DN100 | Drehzahlgeregelt | DN100 | DN100 | [7 empty] | 2025-01-16 | FALSE | https://www.gea.com/de/products/chillers/gea-blu-red-fusion/
188 | R717 (Ammoniak) | Abwasser (Brine/Water), Abwärme (Brine/Water), Grundwasser (Brine/Water), Sole (Brine/Water) | GEA Refrigeration Germany GmbH | BG1200-RAMH | Blu-Red Fusion | H&C |  | 9 |  | CLO | 2 |  |  | Fernwärme, Prozesswärme, Gebäudewärme |  | 1755 |  |  |  |  | 55 | 80 | -14 | 25 |  |  | Schraubenverdichter |  |  |  |  | 7300 | 4180 | 2500 | 20930 |  |  | DN125 | DN125 | Drehzahlgeregelt | DN100 | DN100 | [7 empty] | 2025-01-16 | FALSE | https://www.gea.com/de/products/chillers/gea-blu-red-fusion/
179 | R717 (Ammoniak) | Abwasser (Brine/Water), Abwärme (Brine/Water), Grundwasser (Brine/Water), Sole (Brine/Water) | GEA Refrigeration Germany GmbH | BG1200-RG1100 | Blu-Red Fusion | H&C |  | 9 |  | CLO | 2 |  |  | Fernwärme, Prozesswärme, Gebäudewärme |  | 1670 |  |  |  |  | 50 | 70 | -14 | 25 |  |  | Kolbenverdichter |  |  |  |  | 6300 | 3980 | 2500 | 19475 |  |  | DN125 | DN125 | Drehzahlgeregelt | DN100 | DN100 | [7 empty] | 2025-01-16 | FALSE | https://www.gea.com/de/products/chillers/gea-blu-red-fusion/
175 | R717 (Ammoniak) | Abwasser (Brine/Water), Abwärme (Brine/Water), Grundwasser (Brine/Water), Sole (Brine/Water) | GEA Refrigeration Germany GmbH | BG300-RG500 | Blu-Red Fusion | H&C |  | 9 |  | CLO | 2 |  |  | Fernwärme, Prozesswärme, Gebäudewärme |  | 425 |  |  |  |  | 50 | 70 | -14 | 25 |  |  | Kolbenverdichter |  |  |  |  | 5000 | 3780 | 2250 | 10415 |  |  | DN80 | DN80 | Drehzahlgeregelt | DN80 | DN80 | [7 empty] | 2025-01-16 | FALSE | https://www.gea.com/de/products/chillers/gea-blu-red-fusion/
184 | R717 (Ammoniak) | Abwasser (Brine/Water), Abwärme (Brine/Water), Grundwasser (Brine/Water), Sole (Brine/Water) | GEA Refrigeration Germany GmbH | BG450-RAEC | Blu-Red Fusion | H&C |  | 9 |  | CLO | 2 |  |  | Fernwärme, Prozesswärme, Gebäudewärme |  | 625 |  |  |  |  | 55 | 80 | -14 | 25 |  |  | Schraubenverdichter |  |  |  |  | 6000 | 3780 | 2250 | 12320 |  |  | DN100 | DN100 | Drehzahlgeregelt | DN100 | DN100 | [7 empty] | 2025-01-16 | FALSE | https://www.gea.com/de/products/chillers/gea-blu-red-fusion/
176 | R717 (Ammoniak) | Abwasser (Brine/Water), Abwärme (Brine/Water), Grundwasser (Brine/Water), Sole (Brine/Water) | GEA Refrigeration Germany GmbH | BG450-RG500 | Blu-Red Fusion | H&C |  | 9 |  | CLO | 2 |  |  | Fernwärme, Prozesswärme, Gebäudewärme |  | 625 |  |  |  |  | 50 | 70 | -14 | 25 |  |  | Kolbenverdichter |  |  |  |  | 5300 | 3780 | 2250 | 11355 |  |  | DN100 | DN100 | Drehzahlgeregelt | DN100 | DN100 | [7 empty] | 2025-01-16 | FALSE | https://www.gea.com/de/products/chillers/gea-blu-red-fusion/
185 | R717 (Ammoniak) | Abwasser (Brine/Water), Abwärme (Brine/Water), Grundwasser (Brine/Water), Sole (Brine/Water) | GEA Refrigeration Germany GmbH | BG600-RAED | Blu-Red Fusion | H&C |  | 9 |  | CLO | 2 |  |  | Fernwärme, Prozesswärme, Gebäudewärme |  | 840 |  |  |  |  | 55 | 80 | -14 | 25 |  |  | Schraubenverdichter |  |  |  |  | 6000 | 3780 | 2250 | 14380 |  |  | DN100 | DN100 | Drehzahlgeregelt | DN100 | DN100 | [7 empty] | 2025-01-16 | FALSE | https://www.gea.com/de/products/chillers/gea-blu-red-fusion/
177 | R717 (Ammoniak) | Abwasser (Brine/Water), Abwärme (Brine/Water), Grundwasser (Brine/Water), Sole (Brine/Water) | GEA Refrigeration Germany GmbH | BG600-RG800 | Blu-Red Fusion | H&C |  | 9 |  | CLO | 2 |  |  | Fernwärme, Prozesswärme, Gebäudewärme |  | 875 |  |  |  |  | 50 | 70 | -14 | 25 |  |  | Kolbenverdichter |  |  |  |  | 5900 | 3780 | 2300 | 14075 |  |  | DN100 | DN100 | Drehzahlgeregelt | DN100 | DN100 | [7 empty] | 2025-01-16 | FALSE | https://www.gea.com/de/products/chillers/gea-blu-red-fusion/
186 | R717 (Ammoniak) | Abwasser (Brine/Water), Abwärme (Brine/Water), Grundwasser (Brine/Water), Sole (Brine/Water) | GEA Refrigeration Germany GmbH | BG900-RAHE | Blu-Red Fusion | H&C |  | 9 |  | CLO | 2 |  |  | Fernwärme, Prozesswärme, Gebäudewärme |  | 1150 |  |  |  |  | 55 | 80 | -14 | 25 |  |  | Schraubenverdichter |  |  |  |  | 6000 | 3780 | 2350 | 15150 |  |  | DN100 | DN100 | Drehzahlgeregelt | DN100 | DN100 | [7 empty] | 2025-01-16 | FALSE | https://www.gea.com/de/products/chillers/gea-blu-red-fusion/
178 | R717 (Ammoniak) | Abwasser (Brine/Water), Abwärme (Brine/Water), Grundwasser (Brine/Water), Sole (Brine/Water) | GEA Refrigeration Germany GmbH | BG900-RG800 | Blu-Red Fusion | H&C |  | 9 |  | CLO | 2 |  |  | Fernwärme, Prozesswärme, Gebäudewärme |  | 1100 |  |  |  |  | 50 | 70 | -14 | 25 |  |  | Kolbenverdichter |  |  |  |  | 5900 | 3780 | 2300 | 14385 |  |  | DN100 | DN100 | Drehzahlgeregelt | DN100 | DN100 | [7 empty] | 2025-01-16 | FALSE | https://www.gea.com/de/products/chillers/gea-blu-red-fusion/
211 | R717 (Ammoniak) | Abwasser (Brine/Water), Abwärme (Brine/Water), Grundwasser (Brine/Water), Sole (Brine/Water) | GEA Refrigeration Germany GmbH | GEA RedGenium 300 | GEA RedGenium | H&C |  | 9 |  | CLO |  |  |  | Fernwärme, Prozesswärme, Gebäudewärme |  | 555 |  |  |  |  | 50 | 70 | 10 | 34 |  |  | Kolbenverdichter |  |  |  |  | 4900 | 1600 | 2250 | 5655 |  |  | D80 | D80 | Drehzahlgeregelt | D80 | D80 | [7 empty] | 2025-01-16 | FALSE | https://www.gea.com/de/products/heat-pumps/compact-heatpump-small-heat-load-redgenium/
207 | R717 (Ammoniak) | Abwasser (Brine/Water), Abwärme (Brine/Water), Grundwasser (Brine/Water), Sole (Brine/Water) | GEA Refrigeration Germany GmbH | GEA RedGenium 35 | GEA RedGenium | H&C |  | 9 |  | CLO |  |  |  | Fernwärme, Prozesswärme, Gebäudewärme |  | 205 |  |  |  |  | 50 | 80 | 10 | 34 |  |  | Kolbenverdichter |  |  |  |  | 4500 | 1600 | 2250 | 5050 |  |  | DN80 | DN80 | Drehzahlgeregelt | DN80 | DN80 | [7 empty] | 2025-01-16 | FALSE | https://www.gea.com/de/products/heat-pumps/compact-heatpump-small-heat-load-redgenium/
214 | R717 (Ammoniak) | Abwasser (Brine/Water), Abwärme (Brine/Water), Grundwasser (Brine/Water), Sole (Brine/Water) | GEA Refrigeration Germany GmbH | GEA RedGenium 350 | GEA RedGenium | H&C |  | 9 |  | CLO |  |  |  | Fernwärme, Prozesswärme, Gebäudewärme |  | 1195 |  |  |  |  | 50 | 95 | 10 | 34 |  |  | Kolbenverdichter |  |  |  |  | 5900 | 1600 | 2250 | 6960 |  |  | D100 | DN100 | Drehzahlgeregelt | DN80 | DN80 | [7 empty] | 2025-01-16 | FALSE | https://www.gea.com/de/products/heat-pumps/compact-heatpump-small-heat-load-redgenium/
208 | R717 (Ammoniak) | Abwasser (Brine/Water), Abwärme (Brine/Water), Grundwasser (Brine/Water), Sole (Brine/Water) | GEA Refrigeration Germany GmbH | GEA RedGenium 45 | GEA RedGenium | H&C |  | 9 |  | CLO |  |  |  | Fernwärme, Prozesswärme, Gebäudewärme |  | 275 |  |  |  |  | 50 | 80 | 10 | 34 |  |  | Kolbenverdichter |  |  |  |  | 4500 | 1600 | 2250 | 5150 |  |  | DN80 | DN80 | Drehzahlgeregelt | DN80 | DN80 | [7 empty] | 2025-01-16 | FALSE | https://www.gea.com/de/products/heat-pumps/compact-heatpump-small-heat-load-redgenium/
212 | R717 (Ammoniak) | Abwasser (Brine/Water), Abwärme (Brine/Water), Grundwasser (Brine/Water), Sole (Brine/Water) | GEA Refrigeration Germany GmbH | GEA RedGenium 450 | GEA RedGenium | H&C |  | 9 |  | CLO |  |  |  | Fernwärme, Prozesswärme, Gebäudewärme |  | 835 |  |  |  |  | 50 | 70 | 10 | 34 |  |  | Kolbenverdichter |  |  |  |  | 5300 | 1600 | 2450 | 6665 |  |  | D100 | D100 | Drehzahlgeregelt | D80 | D80 | [7 empty] | 2025-01-16 | FALSE | https://www.gea.com/de/products/heat-pumps/compact-heatpump-small-heat-load-redgenium/
209 | R717 (Ammoniak) | Abwasser (Brine/Water), Abwärme (Brine/Water), Grundwasser (Brine/Water), Sole (Brine/Water) | GEA Refrigeration Germany GmbH | GEA RedGenium 55 | GEA RedGenium | H&C |  | 9 |  | CLO |  |  |  | Fernwärme, Prozesswärme, Gebäudewärme |  | 345 |  |  |  |  | 50 | 80 | 10 | 34 |  |  | Kolbenverdichter |  |  |  |  | 4700 | 1600 | 2250 | 5355 |  |  | DN80 | DN80 | Drehzahlgeregelt | DN80 | DN80 | [7 empty] | 2025-01-16 | FALSE | https://www.gea.com/de/products/heat-pumps/compact-heatpump-small-heat-load-redgenium/
215 | R717 (Ammoniak) | Abwasser (Brine/Water), Abwärme (Brine/Water), Grundwasser (Brine/Water), Sole (Brine/Water) | GEA Refrigeration Germany GmbH | GEA RedGenium 550 | GEA RedGenium | H&C |  | 9 |  | CLO |  |  |  | Fernwärme, Prozesswärme, Gebäudewärme |  | 1775 |  |  |  |  | 50 | 95 | 10 | 34 |  |  | Kolbenverdichter |  |  |  |  | 6100 | 1800 | 2450 | 7280 |  |  | D100 | DN100 | Drehzahlgeregelt | DN100 | DN100 | [7 empty] | 2025-01-16 | FALSE | https://www.gea.com/de/products/heat-pumps/compact-heatpump-small-heat-load-redgenium/
213 | R717 (Ammoniak) | Abwasser (Brine/Water), Abwärme (Brine/Water), Grundwasser (Brine/Water), Sole (Brine/Water) | GEA Refrigeration Germany GmbH | GEA RedGenium 600 | GEA RedGenium | H&C |  | 9 |  | CLO |  |  |  | Fernwärme, Prozesswärme, Gebäudewärme |  | 1120 |  |  |  |  | 50 | 70 | 10 | 34 |  |  | Kolbenverdichter |  |  |  |  | 5700 | 1600 | 2450 | 7380 |  |  | D100 | D100 | Drehzahlgeregelt | D100 | D100 | [7 empty] | 2025-01-16 | FALSE | https://www.gea.com/de/products/heat-pumps/compact-heatpump-small-heat-load-redgenium/
210 | R717 (Ammoniak) | Abwasser (Brine/Water), Abwärme (Brine/Water), Grundwasser (Brine/Water), Sole (Brine/Water) | GEA Refrigeration Germany GmbH | GEA RedGenium 65 | GEA RedGenium | H&C |  | 9 |  | CLO |  |  |  | Fernwärme, Prozesswärme, Gebäudewärme |  | 410 |  |  |  |  | 50 | 80 | 10 | 34 |  |  | Kolbenverdichter |  |  |  |  | 4700 | 1600 | 2250 | 5455 |  |  | DN80 | DN80 | Drehzahlgeregelt | DN80 | DN80 | [7 empty] | 2025-01-16 | FALSE | https://www.gea.com/de/products/heat-pumps/compact-heatpump-small-heat-load-redgenium/
216 | R717 (Ammoniak) | Abwasser (Brine/Water), Abwärme (Brine/Water), Grundwasser (Brine/Water), Sole (Brine/Water) | GEA Refrigeration Germany GmbH | GEA RedGenium 750 | GEA RedGenium | H&C |  | 9 |  | CLO |  |  |  | Fernwärme, Prozesswärme, Gebäudewärme |  | 2385 |  |  |  |  | 50 | 95 | 10 | 34 |  |  | Kolbenverdichter |  |  |  |  | 6900 | 1800 | 2450 | 8020 |  |  | D125 | DN125 | Drehzahlgeregelt | DN100 | DN100 | [7 empty] | 2025-01-16 | FALSE | https://www.gea.com/de/products/heat-pumps/compact-heatpump-small-heat-load-redgenium/
217 | R717 (Ammoniak) | Abwasser (Brine/Water), Abwärme (Brine/Water), Grundwasser (Brine/Water), Sole (Brine/Water) | GEA Refrigeration Germany GmbH | GEA RedGenium 950 | GEA RedGenium | H&C |  | 9 |  | CLO |  |  |  | Fernwärme, Prozesswärme, Gebäudewärme |  | 2995 |  |  |  |  | 50 | 95 | 10 | 34 |  |  | Kolbenverdichter |  |  |  |  | 7200 | 1800 | 2450 | 9070 |  |  | D125 | DN125 | Drehzahlgeregelt | DN125 | DN125 | [7 empty] | 2025-01-16 | FALSE | https://www.gea.com/de/products/heat-pumps/compact-heatpump-small-heat-load-redgenium/
192 | R717 (Ammoniak) | Abwasser (Brine/Water), Abwärme (Brine/Water), Grundwasser (Brine/Water), Sole (Brine/Water) | GEA Refrigeration Germany GmbH | RedAstrum EC | GEA RedAstrum | H |  | 9 |  | CLO |  |  |  | Fernwärme, Prozesswärme, Gebäudewärme |  | 745 |  |  |  |  | 55 | 80 | 10 | 45 | 50 |  | Schraubenverdichter |  |  |  |  | 6000 | 1600 | 2350 | 7420 |  |  | DN100 | DN100 | Drehzahlgeregelt | DN100 | DN100 | [7 empty] | 2025-01-16 | FALSE | https://www.gea.com/de/products/heat-pumps/redastrum-ammonia-heatpump/
193 | R717 (Ammoniak) | Abwasser (Brine/Water), Abwärme (Brine/Water), Grundwasser (Brine/Water), Sole (Brine/Water) | GEA Refrigeration Germany GmbH | RedAstrum ED | GEA RedAstrum | H |  | 9 |  | CLO |  |  |  | Fernwärme, Prozesswärme, Gebäudewärme |  | 880 |  |  |  |  | 55 | 80 | 10 | 45 | 50 |  | Schraubenverdichter |  |  |  |  | 7000 | 1800 | 2350 | 7725 |  |  | DN100 | DN100 | Drehzahlgeregelt | DN100 | DN100 | [7 empty] | 2025-01-16 | FALSE | https://www.gea.com/de/products/heat-pumps/redastrum-ammonia-heatpump/
200 | R717 (Ammoniak) | Abwasser (Brine/Water), Abwärme (Brine/Water), Grundwasser (Brine/Water), Sole (Brine/Water) | GEA Refrigeration Germany GmbH | RedAstrum EE | GEA RedAstrum | H |  | 9 |  | CLO |  |  |  | Fernwärme, Prozesswärme, Gebäudewärme |  | 745 |  |  |  |  | 55 | 65 | 10 | 45 | 50 |  | Schraubenverdichter |  |  |  |  | 6000 | 1600 | 2350 | 6995 |  |  | DN100 | DN100 | Drehzahlgeregelt | DN100 | DN100 | [7 empty] | 2025-01-16 | FALSE | https://www.gea.com/de/products/heat-pumps/redastrum-ammonia-heatpump/
201 | R717 (Ammoniak) | Abwasser (Brine/Water), Abwärme (Brine/Water), Grundwasser (Brine/Water), Sole (Brine/Water) | GEA Refrigeration Germany GmbH | RedAstrum GG | GEA RedAstrum | H |  | 9 |  | CLO |  |  |  | Fernwärme, Prozesswärme, Gebäudewärme |  | 650 |  |  |  |  | 55 | 65 | 10 | 45 | 50 |  | Schraubenverdichter |  |  |  |  | 6000 | 1600 | 2350 | 7400 |  |  | DN100 | DN100 | Drehzahlgeregelt | DN100 | DN100 | [7 empty] | 2025-01-16 | FALSE | https://www.gea.com/de/products/heat-pumps/redastrum-ammonia-heatpump/
194 | R717 (Ammoniak) | Abwasser (Brine/Water), Abwärme (Brine/Water), Grundwasser (Brine/Water), Sole (Brine/Water) | GEA Refrigeration Germany GmbH | RedAstrum HE | GEA RedAstrum | H |  | 9 |  | CLO |  |  |  | Fernwärme, Prozesswärme, Gebäudewärme |  | 1095 |  |  |  |  | 55 | 80 | 10 | 45 | 50 |  | Schraubenverdichter |  |  |  |  | 7000 | 1800 | 2450 | 7945 |  |  | DN100 | DN100 | Drehzahlgeregelt | DN100 | DN100 | [7 empty] | 2025-01-16 | FALSE | https://www.gea.com/de/products/heat-pumps/redastrum-ammonia-heatpump/
195 | R717 (Ammoniak) | Abwasser (Brine/Water), Abwärme (Brine/Water), Grundwasser (Brine/Water), Sole (Brine/Water) | GEA Refrigeration Germany GmbH | RedAstrum HG | GEA RedAstrum | H |  | 9 |  | CLO |  |  |  | Fernwärme, Prozesswärme, Gebäudewärme |  | 1300 |  |  |  |  | 55 | 80 | 10 | 45 | 50 |  | Schraubenverdichter |  |  |  |  | 7000 | 1800 | 2450 | 8465 |  |  | DN100 | DN100 | Drehzahlgeregelt | DN100 | DN100 | [7 empty] | 2025-01-16 | FALSE | https://www.gea.com/de/products/heat-pumps/redastrum-ammonia-heatpump/
202 | R717 (Ammoniak) | Abwasser (Brine/Water), Abwärme (Brine/Water), Grundwasser (Brine/Water), Sole (Brine/Water) | GEA Refrigeration Germany GmbH | RedAstrum HH | GEA RedAstrum | H |  | 9 |  | CLO |  |  |  | Fernwärme, Prozesswärme, Gebäudewärme |  | 880 |  |  |  |  | 55 | 65 | 10 | 45 | 50 |  | Schraubenverdichter |  |  |  |  | 6000 | 1600 | 2450 | 7705 |  |  | DN100 | DN100 | Drehzahlgeregelt | DN100 | DN100 | [7 empty] | 2025-01-16 | FALSE | https://www.gea.com/de/products/heat-pumps/redastrum-ammonia-heatpump/
203 | R717 (Ammoniak) | Abwasser (Brine/Water), Abwärme (Brine/Water), Grundwasser (Brine/Water), Sole (Brine/Water) | GEA Refrigeration Germany GmbH | RedAstrum LL | GEA RedAstrum | H |  | 9 |  | CLO |  |  |  | Fernwärme, Prozesswärme, Gebäudewärme |  | 780 |  |  |  |  | 55 | 65 | 10 | 45 | 50 |  | Schraubenverdichter |  |  |  |  | 6000 | 1600 | 2450 | 7915 |  |  | DN100 | DN100 | Drehzahlgeregelt | DN100 | DN100 | [7 empty] | 2025-01-16 | FALSE | https://www.gea.com/de/products/heat-pumps/redastrum-ammonia-heatpump/
196 | R717 (Ammoniak) | Abwasser (Brine/Water), Abwärme (Brine/Water), Grundwasser (Brine/Water), Sole (Brine/Water) | GEA Refrigeration Germany GmbH | RedAstrum MH | GEA RedAstrum | H |  | 9 |  | CLO |  |  |  | Fernwärme, Prozesswärme, Gebäudewärme |  | 1690 |  |  |  |  | 55 | 80 | 10 | 45 | 50 |  | Schraubenverdichter |  |  |  |  | 7300 | 1800 | 2450 | 9185 |  |  | DN125 | DN125 | Drehzahlgeregelt | DN125 | DN125 | [7 empty] | 2025-01-16 | FALSE | https://www.gea.com/de/products/heat-pumps/redastrum-ammonia-heatpump/
197 | R717 (Ammoniak) | Abwasser (Brine/Water), Abwärme (Brine/Water), Grundwasser (Brine/Water), Sole (Brine/Water) | GEA Refrigeration Germany GmbH | RedAstrum ML | GEA RedAstrum | H |  | 9 |  | CLO |  |  |  | Fernwärme, Prozesswärme, Gebäudewärme |  | 1940 |  |  |  |  | 55 | 80 | 10 | 45 | 50 |  | Schraubenverdichter |  |  |  |  | 7600 | 1800 | 2450 | 10205 |  |  | DN125 | DN125 | Drehzahlgeregelt | DN125 | DN125 | [7 empty] | 2025-01-16 | FALSE | https://www.gea.com/de/products/heat-pumps/redastrum-ammonia-heatpump/
204 | R717 (Ammoniak) | Abwasser (Brine/Water), Abwärme (Brine/Water), Grundwasser (Brine/Water), Sole (Brine/Water) | GEA Refrigeration Germany GmbH | RedAstrum MM | GEA RedAstrum | H |  | 9 |  | CLO |  |  |  | Fernwärme, Prozesswärme, Gebäudewärme |  | 1095 |  |  |  |  | 55 | 65 | 10 | 45 | 50 |  | Schraubenverdichter |  |  |  |  | 7300 | 1800 | 2450 | 8725 |  |  | DN100 | DN100 | Drehzahlgeregelt | DN100 | DN100 | [7 empty] | 2025-01-16 | FALSE | https://www.gea.com/de/products/heat-pumps/redastrum-ammonia-heatpump/
205 | R717 (Ammoniak) | Abwasser (Brine/Water), Abwärme (Brine/Water), Grundwasser (Brine/Water), Sole (Brine/Water) | GEA Refrigeration Germany GmbH | RedAstrum NN | GEA RedAstrum | H |  | 9 |  | CLO |  |  |  | Fernwärme, Prozesswärme, Gebäudewärme |  | 985 |  |  |  |  | 55 | 65 | 10 | 45 | 50 |  | Schraubenverdichter |  |  |  |  | 7300 | 1800 | 2450 | 9945 |  |  | DN125 | DN125 | Drehzahlgeregelt | DN100 | DN100 | [7 empty] | 2025-01-16 | FALSE | https://www.gea.com/de/products/heat-pumps/redastrum-ammonia-heatpump/
198 | R717 (Ammoniak) | Abwasser (Brine/Water), Abwärme (Brine/Water), Grundwasser (Brine/Water), Sole (Brine/Water) | GEA Refrigeration Germany GmbH | RedAstrum RM | GEA RedAstrum | H |  | 9 |  | CLO |  |  |  | Fernwärme, Prozesswärme, Gebäudewärme |  | 2380 |  |  |  |  | 55 | 80 | 10 | 45 | 50 |  | Schraubenverdichter |  |  |  |  | 7900 | 2000 | 2450 | 11540 |  |  | DN125 | DN125 | Drehzahlgeregelt | DN125 | DN125 | [7 empty] | 2025-01-16 | FALSE | https://www.gea.com/de/products/heat-pumps/redastrum-ammonia-heatpump/
199 | R717 (Ammoniak) | Abwasser (Brine/Water), Abwärme (Brine/Water), Grundwasser (Brine/Water), Sole (Brine/Water) | GEA Refrigeration Germany GmbH | RedAstrum RN | GEA RedAstrum | H |  | 9 |  | CLO |  |  |  | Fernwärme, Prozesswärme, Gebäudewärme |  | 2910 |  |  |  |  | 55 | 80 | 10 | 45 | 50 |  | Schraubenverdichter |  |  |  |  | 7900 | 2000 | 2450 | 12860 |  |  | DN125 | DN125 | Drehzahlgeregelt | DN125 | DN125 | [7 empty] | 2025-01-16 | FALSE | https://www.gea.com/de/products/heat-pumps/redastrum-ammonia-heatpump/
206 | R717 (Ammoniak) | Abwasser (Brine/Water), Abwärme (Brine/Water), Grundwasser (Brine/Water), Sole (Brine/Water) | GEA Refrigeration Germany GmbH | RedAstrum RR | GEA RedAstrum | H |  | 9 |  | CLO |  |  |  | Fernwärme, Prozesswärme, Gebäudewärme |  | 1300 |  |  |  |  | 55 | 65 | 10 | 45 | 50 |  | Schraubenverdichter |  |  |  |  | 7600 | 2000 | 2450 | 11260 |  |  | DN125 | DN125 | Drehzahlgeregelt | DN125 | DN125 | [7 empty] | 2025-01-16 | FALSE | https://www.gea.com/de/products/heat-pumps/redastrum-ammonia-heatpump/
218 | R744 (CO2) | Wasser/Sole (Brine/Water) | GEA Refrigeration Netherlands | CO2 Heat Pump | CO2 Heat Pump | H&C |  | 8 |  | CLO |  |  |  | Prozesswärme, Fernwärme | 100 | 1200 |  |  |  |  | 90 | 130 |  |  |  |  | Kolbenverdichter |  |  |  | 15 | [18 empty] | 2025-01-16 | FALSE | https://heatpumpingtechnologies.org/annex58/wp-content/uploads/sites/70/2022/07/hthpannex58suppliertechnologygea.pdf
1048 | HC, HFO | Abwärme (Steam), Dampf (Steam) | Heaten Germany GmbH | HBL16-S/S | HBL16 | H | 7 | 9 | ab 2026 | BOT | 1-2 |  |  | Prozessdampf |  | 8000 |  |  |  |  | 90 | 180 | 10 | 150 | 140 |  | Kolbenverdichter |  |  | 20 | [9 empty] | Drehzahlgeregelt | [8 empty] | HeatBooster System bis 50 MW (thermisch) möglich. | 2025-01-14 | FALSE | https://www.heaten.com/products/
1047 | HC, HFO | Abwasser (Brine/Water), Wasser/Sole (Brine/Water) | Heaten Germany GmbH | HBL16-W/S | HBL16 | H&C | 7 | 9 | ab 2026 | BOT | 1-2 |  |  | Prozessdampf |  | 8000 |  |  |  |  | 90 | 180 | 10 | 150 | 140 |  | Kolbenverdichter |  |  | 20 | [9 empty] | Drehzahlgeregelt | [8 empty] | HeatBooster System bis 50 MW (thermisch) möglich. | 2025-01-14 | FALSE | https://www.heaten.com/products/
1046 | HC, HFO | Abwärme (Brine/Water), Wasser/Sole (Brine/Water) | Heaten Germany GmbH | HBL16-W/W | HBL16 | H&C | 7 | 9 | ab 2026 | CLO | 1-2 |  |  | Prozesswärme, Fernwärme |  | 8000 |  |  |  |  | 90 | 200 | 10 | 150 | 140 |  | Kolbenverdichter |  |  | 20 | [9 empty] | Drehzahlgeregelt | [8 empty] | HeatBooster System bis 50 MW (thermisch) möglich. | 2025-01-14 | FALSE | https://www.heaten.com/products/
1045 | HC, HFO | Abwärme (Steam), Dampf (Steam) | Heaten Germany GmbH | HBL4-S/S | HBL4 | H |  | 9 |  | BOT | 1-2 |  |  | Prozessdampf | 800 | 2000 |  |  |  |  | 90 | 180 | 50 | 130 | 140 |  | Turboverdichter |  |  | 20 |  | 8300 | 2700 | 3200 | 23500 |  |  |  |  | Drehzahlgeregelt |  |  |  | 77 |  | Containerlösung |  |  | HeatBooster System bis 50 MW (thermisch) möglich. | 2025-01-14 | FALSE | https://www.heaten.com/products/
1044 | HC, HFO | Abwärme (Brine/Water), Wasser/Sole (Brine/Water) | Heaten Germany GmbH | HBL4-W/S | HBL4 | H&C |  | 9 |  | MIX | 1-2 |  |  | Prozessdampf | 800 | 2000 |  |  |  |  | 90 | 180 | 10 | 150 | 140 |  | Kolbenverdichter |  |  | 20 |  | 7500 | 2700 | 3200 | 19000 |  |  |  |  | Drehzahlgeregelt |  |  |  | 77 |  | Containerlösung |  |  | HeatBooster System bis 50 MW (thermisch) möglich. | 2025-01-14 | FALSE | https://www.heaten.com/products/
1043 | HC, HFO | Abwärme (Brine/Water), Wasser/Sole (Brine/Water) | Heaten Germany GmbH | HBL4-W/W | HBL4 | H&C |  | 9 |  | CLO | 1-2 |  |  | Prozesswärme, Fernwärme | 800 | 2000 |  |  |  |  | 90 | 200 | 10 | 150 | 140 |  | Kolbenverdichter |  |  | 20 |  | 5600 | 2340 | 2350 | 13500 |  |  |  |  | Drehzahlgeregelt |  |  |  | 77 |  | Containerlösung |  |  | HeatBooster System bis 50 MW (thermisch) möglich. | 2025-01-14 | FALSE | https://www.heaten.com/products/
1347 | R1233zd(E), R1234ze(E), R601 (Pentan), R601a (Isopentan) | Abwärme (Air), Abwärme (Brine/Water), Abwärme (Steam), feuchte Heißluft (Air), Wasser/Sole (Brine/Water) | Heatlift | Heatlift HA | Heatlift | H&C |  | 8 |  | CLO |  |  |  | Heiße Prozessluft | 2000 | 15000 |  |  |  |  | 90 | 200 | 0 |  |  |  | Turboverdichter | 2-3 |  | 50 | 20 | [8 empty] | VFD & IGV |  |  |  | 85 |  | Preassembled skids < 10 MW. On-site assembly above |  |  | Kundenspezifische Auslegung | 2025-05-19 | TRUE |  |  | 2025-05-19
1348 | R1233zd(E), R1234ze(E), R600a (Isobutan), R601a (Isopentan) | Abwärme (Air), Abwärme (Brine/Water), Abwärme (Steam), Wasser/Sole (Brine/Water) | Heatlift | Heatlift HW | Heatlift | H&C |  | 8 |  | CLO |  |  |  | Heiswasser | 2000 | 15000 | [5 empty] | 210 | 0 |  |  |  | Turboverdichter | 2-3 |  | 50 | 20 | [8 empty] | VFD & IGV |  |  |  | 85 |  | Preassembled skids < 10 MW. On-site assembly above |  |  | Kundenspezifische Auslegung | 2025-05-19 | TRUE |  |  | 2025-05-19
1346 | R1233zd(E), R1234ze(E), R600a (Isobutan), R601a (Isopentan) | Abwärme (Air), Abwärme (Brine/Water), Abwärme (Steam), Geothermie (Brine/Water), Gewässer (Brine/Water), Wasser/Sole (Brine/Water) | Heatlift | Heatlift SG | Heatlift | H&C |  | 8 |  | MIX |  |  |  | Prozessdampf | 2000 | 15000 |  |  |  |  | 90 | 250 | 0 |  |  |  | Turboverdichter | 2-3 |  | 50 | 20 | [8 empty] | VFD & IGV |  |  |  | 85 |  | Preassembled skids < 10 MW. On-site assembly above |  |  | Kundenspezifische Auslegung | 2025-05-19 | TRUE |  |  | 2025-05-19
1382 | R1233zd(E), R1234ze(E), R1234ze(Z), R450A (R1234ze(E)/R134a), R454C, R513A (R1234yf/R134a), R515B (R1234ze(E)/ 227ea) | Abwasser (Brine/Water), Abwärme (Air), Abwärme (Brine/Water), Geothermie (Brine/Water), Gewässer (Brine/Water), Grundwasser (Brine/Water), Luft (Air), Wasser/Sole (Brine/Water) | HECK Kältetechnik GmbH | Sonderanlagenbau Wärmepumpe | Industriewärmepumpen / Großwärmepumpen | H&C | 9 |  |  | CLO |  |  |  | Gebäudewärme, Fernwärme, Nahwärme, Prozesswärme | 25 | 2500 | [5 empty] | 120 |  |  |  |  | Kolbenverdichter, Schraubenverdichter | [12 empty] | Drehzahlgeregelt oder Stufenregelung | [8 empty] | Alle Anlagen werden projekt-/anwendungsspezifisch nach Kundenwunsch geplant und gefertigt | 2025-07-09 | TRUE |  |  | 2025-07-09
239 | R134a | Sole (Brine/Water) | Johnson Controls | '- | YORK YCSE | H&C | 9 |  |  | CLO | 1-8 |  |  |  | 170 | 2400 |  |  |  |  | 35 | 60 |  |  |  |  | Schraubenverdichter | [22 empty] | 2025-01-23 | TRUE
282 | R134a | Wasser/Sole (Brine/Water) | Johnson Controls | '- | YORK YMC2 | H&C |  | 9 |  | CLO |  |  |  |  | 900 | 4000 |  |  |  |  | 35 | 65 | 2 | 40 |  |  | Turboverdichter | [22 empty] | 2025-01-24 | TRUE
283 | R134a | Wasser/Sole (Brine/Water) | Johnson Controls | '- | YORK YK | H&C |  | 9 |  | CLO |  |  |  |  | 1200 | 13000 | [5 empty] | 70 |  |  |  |  | Turboverdichter | [22 empty] | 2025-01-24 | TRUE
289 | R1233zd(E), R1234ze(Z), R515B (R1234ze(E)/ 227ea) | Wasser/Sole (Brine/Water) | Johnson Controls | '- | YORK CYK | H&C |  | 9 |  | CLO |  |  |  |  | 2051 | 11136 | [5 empty] | 110 |  |  |  |  | Turboverdichter |  |  | 25 | [9 empty] | Drehzahlgeregelt | [9 empty] | 2025-01-24 | TRUE
290 | R1234ze(Z) | Wasser/Sole (Brine/Water) | Johnson Controls | '- | YORK Titan OM HP | H&C |  | 9 |  | CLO |  |  |  |  | 5000 | 20000 | [5 empty] | 95 |  |  |  |  | Turboverdichter | [22 empty] | 2025-01-24 | TRUE
260 | R717 (Ammoniak) | Wasser/Sole (Brine/Water) | Johnson Controls | DualPAC 104-W | Sabroe DualPAC | H&C |  | 9 |  | CLO | 2 |  |  |  |  | 1039 | [5 empty] | 70 |  |  |  |  | Kolbenverdichter |  |  |  |  | 5000 | 3000 | 2000 | 7578 | [8 empty] | 84 | [5 empty] | 2025-01-24 | TRUE
261 | R717 (Ammoniak) | Wasser/Sole (Brine/Water) | Johnson Controls | DualPAC 106-W | Sabroe DualPAC | H&C |  | 9 |  | CLO | 2 |  |  |  |  | 1557 | [5 empty] | 70 |  |  |  |  | Kolbenverdichter |  |  |  |  | 5500 | 3000 | 2000 | 9303 | [8 empty] | 85 | [5 empty] | 2025-01-24 | TRUE
262 | R717 (Ammoniak) | Wasser/Sole (Brine/Water) | Johnson Controls | DualPAC 108-W | Sabroe DualPAC | H&C |  | 9 |  | CLO | 2 |  |  |  |  | 2075 | [5 empty] | 70 |  |  |  |  | Kolbenverdichter |  |  |  |  | 6000 | 3000 | 2000 | 12619 | [8 empty] | 86 | [5 empty] | 2025-01-24 | TRUE
263 | R717 (Ammoniak) | Wasser/Sole (Brine/Water) | Johnson Controls | DualPAC 112-W | Sabroe DualPAC | H&C |  | 9 |  | CLO | 2 |  |  |  |  | 2895 | [5 empty] | 70 |  |  |  |  | Kolbenverdichter |  |  |  |  | 7500 | 3000 | 2000 | 16132 | [8 empty] | 86 | [5 empty] | 2025-01-24 | TRUE
257 | R717 (Ammoniak) | Wasser/Sole (Brine/Water) | Johnson Controls | DualPAC 24-W | Sabroe DualPAC | H&C |  | 9 |  | CLO | 2 |  |  |  |  | 434 | [5 empty] | 70 |  |  |  |  | Kolbenverdichter |  |  |  |  | 3500 | 3000 | 2000 | 5853 | [8 empty] | 82 | [5 empty] | 2025-01-24 | TRUE
258 | R717 (Ammoniak) | Wasser/Sole (Brine/Water) | Johnson Controls | DualPAC 26-W | Sabroe DualPAC | H&C |  | 9 |  | CLO | 2 |  |  |  |  | 652 | [5 empty] | 70 |  |  |  |  | Kolbenverdichter |  |  |  |  | 3700 | 3000 | 2000 | 6260 | [8 empty] | 83 | [5 empty] | 2025-01-24 | TRUE
259 | R717 (Ammoniak) | Wasser/Sole (Brine/Water) | Johnson Controls | DualPAC 28-W | Sabroe DualPAC | H&C |  | 9 |  | CLO | 2 |  |  |  |  | 869 | [5 empty] | 70 |  |  |  |  | Kolbenverdichter |  |  |  |  | 3750 | 3000 | 2000 | 6571 | [8 empty] | 84 | [5 empty] | 2025-01-24 | TRUE
264 | R717 (Ammoniak) | Wasser/Sole (Brine/Water) | Johnson Controls | DualPAC 704-W | Sabroe DualPAC | H&C |  | 9 |  | CLO | 2 |  |  |  |  | 460 | [5 empty] | 90 |  |  |  |  | Kolbenverdichter |  |  |  |  | 4200 | 3000 | 2100 | 7053 | [8 empty] | 86 | [5 empty] | 2025-01-24 | TRUE
265 | R717 (Ammoniak) | Wasser/Sole (Brine/Water) | Johnson Controls | DualPAC 706-W | Sabroe DualPAC | H&C |  | 9 |  | CLO | 2 |  |  |  |  | 690 | [5 empty] | 90 |  |  |  |  | Kolbenverdichter |  |  |  |  | 4500 | 3000 | 2100 | 8564 | [8 empty] | 86 | [5 empty] | 2025-01-24 | TRUE
266 | R717 (Ammoniak) | Wasser/Sole (Brine/Water) | Johnson Controls | DualPAC 708-W | Sabroe DualPAC | H&C |  | 9 |  | CLO | 2 |  |  |  |  | 920 | [5 empty] | 90 |  |  |  |  | Kolbenverdichter |  |  |  |  | 5000 | 3000 | 2100 | 10078 | [8 empty] | 87 | [5 empty] | 2025-01-24 | TRUE
267 | R717 (Ammoniak) | Wasser/Sole (Brine/Water) | Johnson Controls | DualPAC 712-W | Sabroe DualPAC | H&C |  | 9 |  | CLO | 2 |  |  |  |  | 1381 | [5 empty] | 90 |  |  |  |  | Kolbenverdichter |  |  |  |  | 5500 | 3000 | 2100 | 13606 | [8 empty] | 88 | [5 empty] | 2025-01-24 | TRUE