## Report
id | refrigerants | sources | manufacturer | name | series | operation_mode | trl_min | trl_max | trl_description | circuit | n_circuits | circuit_configuration | circuit_infos | sink | min_thermal_capacity | max_thermal_capacity | el_connection_voltage | el_connection_phase | el_connection_frequency | el_connection_power | min_flow_temperature | max_flow_temperature | min_temp_source | max_temp_source | t_hub_max | cop | compressor | n_compressor | filling_quantity | min_load | lifespan | length | width | height | weight | weight_max | weight_description | evaporator_inlet | evaporator_outlet | compressor_regulation | condenser_inlet | condenser_outlet | sound_power | sound_pressure_1m | sound_pressure_10m | installation_type | space_requirements | room_height_requirements | comment | updated | verified | information_source | information_source_archive | information_source_date
268 | R717 (Ammoniak) | Wasser/Sole (Brine/Water) | Johnson Controls | DualPAC 716-W | Sabroe DualPAC | H&C |  | 9 |  | CLO | 2 |  |  |  |  | 1841 | [5 empty] | 90 |  |  |  |  | Kolbenverdichter |  |  |  |  | 6100 | 3000 | 2100 | 16618 | [8 empty] | 89 | [5 empty] | 2025-01-24 | TRUE
247 | R717 (Ammoniak) | Wasser/Sole (Brine/Water) | Johnson Controls | HeatPAC 104-W | Sabroe HeatPAC | H&C |  | 9 |  | CLO | 1 |  |  |  |  | 725 | [5 empty] | 70 |  |  |  |  | Kolbenverdichter |  |  |  |  | 4500 | 1000 | 2000 | 5173 | [8 empty] | 82 | [5 empty] | 2025-01-23 | TRUE
248 | R717 (Ammoniak) | Wasser/Sole (Brine/Water) | Johnson Controls | HeatPAC 106-W | Sabroe HeatPAC | H&C |  | 9 |  | CLO | 1 |  |  |  |  | 1087 | [5 empty] | 70 |  |  |  |  | Kolbenverdichter |  |  |  |  | 4900 | 1000 | 2000 | 5687 | [8 empty] | 83 | [5 empty] | 2025-01-23 | TRUE
249 | R717 (Ammoniak) | Wasser/Sole (Brine/Water) | Johnson Controls | HeatPAC 108-W | Sabroe HeatPAC | H&C |  | 9 |  | CLO | 1 |  |  |  |  | 1432 | [5 empty] | 70 |  |  |  |  | Kolbenverdichter |  |  |  |  | 5300 | 1000 | 2000 | 6304 | [8 empty] | 84 | [5 empty] | 2025-01-23 | TRUE
250 | R717 (Ammoniak) | Wasser/Sole (Brine/Water) | Johnson Controls | HeatPAC 112-W | Sabroe HeatPAC | H&C |  | 9 |  | CLO | 1 |  |  |  |  | 2078 | [5 empty] | 70 |  |  |  |  | Kolbenverdichter |  |  |  |  | 5700 | 1000 | 2000 | 8921 | [8 empty] | 85 | [5 empty] | 2025-01-23 | TRUE
251 | R717 (Ammoniak) | Wasser/Sole (Brine/Water) | Johnson Controls | HeatPAC 116-W | Sabroe HeatPAC | H&C |  | 9 |  | CLO | 1 |  |  |  |  | 2663 | [5 empty] | 70 |  |  |  |  | Kolbenverdichter |  |  |  |  | 6000 | 1000 | 2000 | 9930 | [8 empty] | 85 | [5 empty] | 2025-01-23 | TRUE
244 | R717 (Ammoniak) | Wasser/Sole (Brine/Water) | Johnson Controls | HeatPAC 24-W | Sabroe HeatPAC | H&C |  | 9 |  | CLO | 1 |  |  |  |  | 307 | [5 empty] | 70 |  |  |  |  | Kolbenverdichter |  |  |  |  | 3900 | 1000 | 2000 | 3138 | [8 empty] | 76 | [5 empty] | 2025-01-23 | TRUE
245 | R717 (Ammoniak) | Wasser/Sole (Brine/Water) | Johnson Controls | HeatPAC 26-W | Sabroe HeatPAC | H&C |  | 9 |  | CLO | 1 |  |  |  |  | 461 | [5 empty] | 70 |  |  |  |  | Kolbenverdichter |  |  |  |  | 4100 | 1000 | 2000 | 3948 | [8 empty] | 78 | [5 empty] | 2025-01-23 | TRUE
246 | R717 (Ammoniak) | Wasser/Sole (Brine/Water) | Johnson Controls | HeatPAC 28-W | Sabroe HeatPAC | H&C |  | 9 |  | CLO | 1 |  |  |  |  | 615 | [5 empty] | 70 |  |  |  |  | Kolbenverdichter |  |  |  |  | 4300 | 1000 | 2000 | 4255 | [8 empty] | 79 | [5 empty] | 2025-01-23 | TRUE
252 | R717 (Ammoniak) | Wasser/Sole (Brine/Water) | Johnson Controls | HeatPAC 704-W | Sabroe HeatPAC | H&C |  | 9 |  | CLO | 1 |  |  |  |  | 341 | [5 empty] | 90 |  |  |  |  | Kolbenverdichter |  |  |  |  | 3800 | 1000 | 2100 | 3535 | [8 empty] | 83 | [5 empty] | 2025-01-23 | TRUE
253 | R717 (Ammoniak) | Wasser/Sole (Brine/Water) | Johnson Controls | HeatPAC 706-W | Sabroe HeatPAC | H&C |  | 9 |  | CLO | 1 |  |  |  |  | 511 | [5 empty] | 90 |  |  |  |  | Kolbenverdichter |  |  |  |  | 4000 | 1000 | 2100 | 4244 | [8 empty] | 85 | [5 empty] | 2025-01-23 | TRUE
254 | R717 (Ammoniak) | Wasser/Sole (Brine/Water) | Johnson Controls | HeatPAC 708-W | Sabroe HeatPAC | H&C |  | 9 |  | CLO | 1 |  |  | Gebäudewärme, Fernwärme, Prozesswärme |  | 682 | [5 empty] | 90 |  |  |  |  | Kolbenverdichter |  |  |  |  | 440 | 1000 | 2100 | 5054 | [8 empty] | 85 | [5 empty] | 2025-01-23 | TRUE
255 | R717 (Ammoniak) | Wasser/Sole (Brine/Water) | Johnson Controls | HeatPAC 712-W | Sabroe HeatPAC | H&C |  | 9 |  | CLO | 1 |  |  |  |  | 1023 | [5 empty] | 90 |  |  |  |  | Kolbenverdichter |  |  |  |  | 5200 | 1000 | 2100 | 6323 | [8 empty] | 86 | [5 empty] | 2025-01-23 | TRUE
256 | R717 (Ammoniak) | Wasser/Sole (Brine/Water) | Johnson Controls | HeatPAC 716-W | Sabroe HeatPAC | H&C |  | 9 |  | CLO | 1 |  |  |  |  | 1346 | [5 empty] | 90 |  |  |  |  | Kolbenverdichter |  |  |  |  | 6000 | 1000 | 2100 | 7088 | [8 empty] | 86 | [5 empty] | 2025-01-23 | TRUE
269 | R717 (Ammoniak) | Wasser/Sole (Brine/Water) | Johnson Controls | HicaHP 193 S | Sabroe HicaHP | H&C |  | 9 |  | CLO | 1 |  |  |  |  | 1690 | [5 empty] | 72 |  |  |  |  | Schraubenverdichter | [16 empty] | 84 | [5 empty] | 2025-01-24 | TRUE
270 | R717 (Ammoniak) | Wasser/Sole (Brine/Water) | Johnson Controls | HicaHP 233 S | Sabroe HicaHP | H&C |  | 9 |  | CLO | 1 |  |  |  |  | 3021 | [5 empty] | 72 |  |  |  |  | Schraubenverdichter | [16 empty] | 86 | [5 empty] | 2025-01-24 | TRUE
271 | R717 (Ammoniak) | Wasser/Sole (Brine/Water) | Johnson Controls | HicaHP 273 S | Sabroe HicaHP | H&C |  | 9 |  | CLO | 1 |  |  |  |  | 5375 | [5 empty] | 95 |  |  |  |  | Schraubenverdichter | [16 empty] | 84.3 | [5 empty] | 2025-01-24 | TRUE
275 | R717 (Ammoniak) | Wasser/Sole (Brine/Water) | Johnson Controls | HicaHP 273 S/283 L | Sabroe HicaHP | H&C |  | 9 |  | CLO | 2 |  |  |  |  | 7260 | [5 empty] | 95 |  |  |  |  | Schraubenverdichter | [16 empty] | 86.4 | [5 empty] | 2025-01-24 | TRUE
276 | R717 (Ammoniak) | Wasser/Sole (Brine/Water) | Johnson Controls | HicaHP 273 S/283 L | Sabroe HicaHP | H&C |  | 9 |  | CLO | 2 |  |  |  |  | 6450 | [5 empty] | 95 |  |  |  |  | Schraubenverdichter | [16 empty] | 86.2 | [5 empty] | 2025-01-24 | TRUE
274 | R717 (Ammoniak) | Wasser/Sole (Brine/Water) | Johnson Controls | HicaHP 273 S/283 S | Sabroe HicaHP | H&C |  | 9 |  | CLO | 2 |  |  |  |  | 6750 | [5 empty] | 95 |  |  |  |  | Schraubenverdichter | [16 empty] | 86.6 | [5 empty] | 2025-01-24 | TRUE
273 | R717 (Ammoniak) | Wasser/Sole (Brine/Water) | Johnson Controls | HicaHP 407 L | Sabroe HicaHP | H&C |  | 9 |  | CLO | 1 |  |  |  |  | 23986 | [5 empty] | 95 |  |  |  |  | Schraubenverdichter | [16 empty] | 84.3 | [5 empty] | 2025-01-24 | TRUE
272 | R717 (Ammoniak) | Wasser/Sole (Brine/Water) | Johnson Controls | HicaHP 407 S | Sabroe HicaHP | H&C |  | 9 |  | CLO | 1 |  |  |  |  | 17937 | [5 empty] | 95 |  |  |  |  | Schraubenverdichter | [16 empty] | 84.3 | [5 empty] | 2025-01-24 | TRUE
291 | R717 (Ammoniak), R718 (Wasser) | Wasser/Sole (Brine/Water) | Johnson Controls | Kolbenverdichter | HyePAC | H&C |  | 9 |  | CLO |  |  | Hybrid (Kompression + Absorption) |  | 500 | 2000 |  |  |  |  | 80 | 120 | 30 | 100 | 90 |  | Kolbenverdichter | [22 empty] | 2025-01-24 | TRUE
277 | R717 (Ammoniak) | Wasser/Sole (Brine/Water) | Johnson Controls | NS heat pump 193 HP | Sabroe NS heat pump | H&C |  | 9 |  | CLO | [5 empty] | 3399 | [5 empty] | 70 |  |  |  |  | Schraubenverdichter | [16 empty] | 84 | [5 empty] | 2025-01-24 | TRUE
278 | R717 (Ammoniak) | Wasser/Sole (Brine/Water) | Johnson Controls | NS heat pump 233 HP | Sabroe NS heat pump | H&C |  | 9 |  | CLO | [5 empty] | 5466 | [5 empty] | 70 |  |  |  |  | Schraubenverdichter | [16 empty] | 86 | [5 empty] | 2025-01-24 | TRUE
281 | R717 (Ammoniak) | Wasser/Sole (Brine/Water) | Johnson Controls | NS heat pump 273 | Sabroe NS heat pump | H&C |  | 9 |  | CLO | [5 empty] | 7090 | [5 empty] | 90 |  |  |  |  | Schraubenverdichter | [22 empty] | 2025-01-24 | TRUE
279 | R717 (Ammoniak) | Wasser/Sole (Brine/Water) | Johnson Controls | NS heat pump 283 HP | Sabroe NS heat pump | H&C |  | 9 |  | CLO | [5 empty] | 7744 | [5 empty] | 70 |  |  |  |  | Schraubenverdichter | [16 empty] | 88 | [5 empty] | 2025-01-24 | TRUE
280 | R717 (Ammoniak) | Wasser/Sole (Brine/Water) | Johnson Controls | NS heat pump 355 HP | Sabroe NS heat pump | H&C |  | 9 |  | CLO | [5 empty] | 12491 | [5 empty] | 70 |  |  |  |  | Schraubenverdichter | [16 empty] | 89 | [5 empty] | 2025-01-24 | TRUE
292 | R717 (Ammoniak), R718 (Wasser) | Wasser/Sole (Brine/Water) | Johnson Controls | Schraubenverdichter | HyePAC | H&C |  | 9 |  | CLO |  |  |  | Prozesswärme | 1000 | 5000 |  |  |  |  | 80 | 120 | 30 | 100 | 90 |  | Schraubenverdichter | [22 empty] | 2025-01-24 | TRUE
286 | R717 (Ammoniak) | Abwärme aus Ammoniak-Kälteanlagen (Refrigerant) | Johnson Controls | SmartPAC 100 | Frick SmartPAC | H&C |  | 9 |  | CLO |  |  |  |  | 1816 | 2785 | [5 empty] | 66 | 18 | 35 |  |  | Schraubenverdichter |  |  |  |  | 6248 | 3302 | 3657.6 | [15 empty] | 2025-01-24 | TRUE
287 | R717 (Ammoniak) | Abwärme aus Ammoniak-Kälteanlagen (Refrigerant) | Johnson Controls | SmartPAC 166 | Frick SmartPAC | H |  | 9 |  | CLO |  |  |  |  | 2817 | 4322 | [5 empty] | 88 | 18 | 35 |  |  | Schraubenverdichter |  |  |  |  | 7620 | 3937 | 3657.6 | [15 empty] | 2025-01-24 | TRUE
288 | R717 (Ammoniak) | Unbekannt (Unknown) | Johnson Controls | SmartPAC 221 | Frick SmartPAC | H |  | 9 |  | CLO |  |  |  |  | 3756 | 5763 | [5 empty] | 88 | 18 | 35 |  |  | Schraubenverdichter | [22 empty] | 2025-01-24 | TRUE
284 | R717 (Ammoniak) | Abwärme aus Ammoniak-Kälteanlagen (Refrigerant) | Johnson Controls | SmartPAC 36 | Frick SmartPAC | H&C |  | 9 |  | CLO |  |  |  |  | 613 | 949 | [5 empty] | 88 | 18 | 35 |  |  | Schraubenverdichter |  |  |  |  | 5588 | 3149.6 | 3657.6 | [15 empty] | 2025-01-24 | TRUE
285 | R717 (Ammoniak) | Abwärme aus Ammoniak-Kälteanlagen (Refrigerant) | Johnson Controls | SmartPAC 42 | Frick SmartPAC | H&C |  | 9 |  | CLO |  |  |  | Prozesswärme, Fernwärme, Gebäudewärme | 720 | 1115 | [5 empty] | 88 | 18 | 35 |  |  | Schraubenverdichter |  |  |  |  | 5791 | 3149.6 | 3657.6 | [15 empty] | 2025-01-24 | TRUE
225 | R410A (R32/R125) | Luft (Air) | Johnson Controls | YHA 1002 | YORK YHA | H&C |  | 9 |  | CLO | 1 |  |  |  |  | 104.9 | 400 | 3 | 50 |  | 25 | 60 | -20 | 42 | 55 |  | Scrollverdichter | 2 |  |  |  | 1840 | 2905 | 1145 | 1160 | [7 empty] | 83 |  | 51 |  |  |  |  | 2025-01-24 | TRUE
226 | R410A (R32/R125) | Luft (Air) | Johnson Controls | YHA 1202 | YORK YHA | H&C |  | 9 |  | CLO | 1 |  |  |  |  | 114.9 | 400 | 3 | 50 |  | 25 | 60 | -20 | 42 | 55 |  | Scrollverdichter | 2 |  |  |  | 1840 | 2905 | 1145 | 1240 | [7 empty] | 85 |  | 53 |  |  |  |  | 2025-01-24 | TRUE
227 | R410A (R32/R125) | Luft (Air) | Johnson Controls | YHA 1402 | YORK YHA | H&C |  | 9 |  | CLO | 1 |  |  | Gebäudewärme |  | 137.1 | 400 | 3 | 50 |  | 25 | 60 | -20 | 42 | 55 |  | Scrollverdichter | 2 |  |  |  | 1820 | 3965 | 1150 | 1560 | [7 empty] | 86 |  | 54 |  |  |  |  | 2025-01-24 | TRUE
228 | R410A (R32/R125) | Luft (Air) | Johnson Controls | YHA 1602 | YORK YHA | H&C |  | 9 |  | CLO | 1 |  |  |  |  | 151 | 400 | 3 | 50 |  | 25 | 60 | -20 | 42 | 55 |  | Scrollverdichter | 2 |  |  |  | 1820 | 3965 | 1150 | 1580 | [7 empty] | 87 |  | 55 |  |  |  |  | 2025-01-24 | TRUE
229 | R410A (R32/R125) | Luft (Air) | Johnson Controls | YHA 1802 | YORK YHA | H&C |  | 9 |  | CLO | 1 |  |  |  |  | 167.9 | 400 | 3 | 50 |  | 25 | 60 | -20 | 42 | 55 |  | Scrollverdichter | 2 |  |  |  | 1820 | 3965 | 1150 | 1600 | [7 empty] | 87 |  | 55 |  |  |  |  | 2025-01-24 | TRUE
230 | R410A (R32/R125) | Luft (Air) | Johnson Controls | YHA 2002 | YORK YHA | H&C |  | 9 |  | CLO | 1 |  |  |  |  | 182.8 | 400 | 3 | 50 |  | 25 | 60 | -20 | 42 | 55 |  | Scrollverdichter | 2 |  |  |  | 1820 | 3905 | 1150 | 1620 | [7 empty] | 87 |  | 55 |  |  |  |  | 2025-01-24 | TRUE
231 | R410A (R32/R125) | Luft (Air) | Johnson Controls | YHA 2302 | YORK YHA | H&C |  | 9 |  | CLO | 1 |  |  |  |  | 210.6 | 400 | 3 | 50 |  | 25 | 60 | -20 | 42 | 55 |  | Scrollverdichter | 2 |  |  |  | 2280 | 3905 | 1145 | 1790 | [7 empty] | 89 |  | 57 |  |  |  |  | 2025-01-24 | TRUE
232 | R410A (R32/R125) | Luft (Air) | Johnson Controls | YHA 2502 | YORK YHA | H&C |  | 9 |  | CLO | 1 |  |  |  |  | 241.3 | 400 | 3 | 50 |  | 25 | 60 | -20 | 42 | 55 |  | Scrollverdichter | 2 |  |  |  | 2280 | 3905 | 1145 | 1820 | [7 empty] | 91 |  | 59 |  |  |  |  | 2025-01-24 | TRUE
233 | R410A (R32/R125) | Luft (Air) | Johnson Controls | YHA 2504 | YORK YHA | H&C |  | 9 |  | CLO | 2 |  |  |  |  | 299.4 | 400 | 3 | 50 |  | 25 | 60 | -20 | 42 | 55 |  | Scrollverdichter | 4 |  |  |  | 2355 | 4205 | 2210 | 3170 | [7 empty] | 88 |  | 56 |  |  |  |  | 2025-01-24 | TRUE
234 | R410A (R32/R125) | Luft (Air) | Johnson Controls | YHA 3004 | YORK YHA | H&C |  | 9 |  | CLO | 2 |  |  |  |  | 271.4 | 400 | 3 | 50 |  | 25 | 60 | -20 | 42 | 55 |  | Scrollverdichter | 4 |  |  |  | 2355 | 4205 | 2210 | 3270 | [7 empty] | 89 |  | 57 |  |  |  |  | 2025-01-24 | TRUE
235 | R410A (R32/R125) | Luft (Air) | Johnson Controls | YHA 3204 | YORK YHA | H&C |  | 9 |  | CLO | 2 |  |  |  |  | 296.7 | 400 | 3 | 50 |  | 25 | 60 | -20 | 42 | 55 |  | Scrollverdichter | 4 |  |  |  | 2355 | 4205 | 2210 | 3320 | [7 empty] | 90 |  | 58 |  |  |  |  | 2025-01-24 | TRUE
236 | R410A (R32/R125) | Luft (Air) | Johnson Controls | YHA 3504 | YORK YHA | H&C |  | 9 |  | CLO | 2 |  |  |  |  | 339 | 400 | 3 | 50 |  | 25 | 60 | -20 | 42 | 55 |  | Scrollverdichter | 4 |  |  |  | 2355 | 4205 | 2210 | 3370 | [7 empty] | 90 |  | 58 |  |  |  |  | 2025-01-24 | TRUE
237 | R410A (R32/R125) | Luft (Air) | Johnson Controls | YHA 4004 | YORK YHA | H&C |  | 9 |  | CLO | 2 |  |  |  |  | 364.9 | 400 | 3 | 50 |  | 25 | 60 | -20 | 42 | 55 |  | Scrollverdichter | 4 |  |  |  | 2350 | 4805 | 2210 | 3660 | [7 empty] | 90 |  | 58 |  |  |  |  | 2025-01-24 | TRUE
238 | R410A (R32/R125) | Luft (Air) | Johnson Controls | YHA 4504 | YORK YHA | H&C |  | 9 |  | CLO | 2 |  |  |  |  | 407 | 400 | 3 | 50 |  | 25 | 60 | -20 | 42 | 55 |  | Scrollverdichter | 4 |  |  |  | 2350 | 4805 | 2210 | 3720 | [7 empty] | 92 |  | 60 |  |  |  |  | 2025-01-24 | TRUE
224 | R410A (R32/R125) | Luft (Air) | Johnson Controls | YHA 902 | YORK YHA | H&C |  | 9 |  | CLO | 1 |  |  | Gebäudewärme |  | 93.2 | 400 | 3 | 50 |  | 25 | 60 | -20 | 42 | 55 |  | Scrollverdichter | 2 |  |  |  | 1840 | 2905 | 1145 | 1120 | [7 empty] | 82 |  | 50 |  |  |  |  | 2025-01-24 | TRUE
219 | R410A (R32/R125) | Luft (Air) | Johnson Controls | YLPB 0345 | YORK YLPB | H&C |  | 9 |  | CLO | [5 empty] | 343 |  |  |  |  | 35 | 55 | -15 | 35 | 50 |  | Scrollverdichter |  |  |  |  | 4721 | 2242 | 2391 | 3793 | [7 empty] | 94 | [6 empty] | 2025-01-24 | TRUE
220 | R410A (R32/R125) | Luft (Air) | Johnson Controls | YLPB 0430 | YORK YLPB | H&C |  | 9 |  | CLO | [5 empty] | 427 |  |  |  |  | 35 | 55 | -15 | 35 | 50 |  | Scrollverdichter |  |  |  |  | 4721 | 2242 | 2391 | 4043 | [7 empty] | 94 | [6 empty] | 2025-01-24 | TRUE
221 | R410A (R32/R125) | Luft (Air) | Johnson Controls | YLPB 0525 | YORK YLPB | H&C |  | 9 |  | CLO |  |  |  | Nahwärme, Gebäudewärme |  | 514 |  |  |  |  | 35 | 55 | -15 | 35 | 50 |  | Scrollverdichter |  |  |  |  | 4721 | 2242 | 2391 | 4210 | [7 empty] | 95 | [6 empty] | 2025-01-08 | FALSE
222 | R410A (R32/R125) | Luft (Air) | Johnson Controls | YLPB 0575 | YORK YLPB | H&C |  | 9 |  | CLO | [5 empty] | 574 |  |  |  |  | 35 | 55 | -15 | 35 | 50 |  | Scrollverdichter |  |  |  |  | 5839 | 2242 | 2391 | 4747 | [7 empty] | 96 | [6 empty] | 2025-01-24 | TRUE
223 | R410A (R32/R125) | Luft (Air) | Johnson Controls | YLPB 0650 | YORK YLPB | H&C |  | 9 |  | CLO | [5 empty] | 652 |  |  |  |  | 35 | 55 | -15 | 35 | 50 |  | Scrollverdichter |  |  |  |  | 6958 | 2242 | 2391 | 5495 | [7 empty] | 97 | [6 empty] | 2025-01-24 | TRUE
240 | R1234ze(Z), R515B (R1234ze(E)/ 227ea) | Wasser/Sole (Brine/Water) | Johnson Controls | YVWH HP 270 | YORK YVWH HP | H&C |  | 9 |  | CLO | 1 |  |  |  |  | 900 | [5 empty] | 80 |  |  |  |  | Scrollverdichter | 1 |  |  |  | 4169 | 2005 | 2110 | 6908 | [14 empty] | 2025-01-24 | TRUE
241 | R1234ze(Z), R515B (R1234ze(E)/ 227ea) | Wasser/Sole (Brine/Water) | Johnson Controls | YVWH HP 370 | YORK YVWH HP | H&C |  | 9 |  | CLO | 1 |  |  |  |  | 1245 | [5 empty] | 80 |  |  |  |  | Scrollverdichter | 2 |  |  |  | 4235 | 2140 | 2456 | 9391 | [14 empty] | 2025-01-24 | TRUE
242 | R1234ze(Z), R515B (R1234ze(E)/ 227ea) | Wasser/Sole (Brine/Water) | Johnson Controls | YVWH HP 450 | YORK YVWH HP | H&C |  | 9 |  | CLO | 1 |  |  |  |  | 1440 | [5 empty] | 80 |  |  |  |  | Scrollverdichter | 2 |  |  |  | 4235 | 2160 | 2482 | 10286 | [14 empty] | 2025-01-24 | TRUE
243 | R1234ze(Z), R515B (R1234ze(E)/ 227ea) | Wasser/Sole (Brine/Water) | Johnson Controls | YVWH HP 550 | YORK YVWH HP | H&C |  | 9 |  | CLO | 1 |  |  |  |  | 1800 | [5 empty] | 80 |  |  |  |  | Scrollverdichter | 2 |  |  |  | 4543 | 2240 | 2541 | 12399 | [14 empty] | 2025-01-24 | TRUE
293 | Unbekannt | Luft (Air), Wasser/Sole (Brine/Water) | KKT Chillers | MAGMA | THERMODYNAMIXX | H&C |  | 9 |  | CLO |  |  |  |  | 200 | 1000 | [5 empty] | 70 |  |  |  |  | Unbekannt | [22 empty] | 2025-01-16 | FALSE | https://www.kkt-chillerscn.com/en/products/thermodynamixx/magma.html
296 | R718 (Wasser) | Dampf (Steam) | Kobelco | MSRC160L | MSRC | H |  | 9 |  | MVR |  |  |  | Prozessdampf |  | 800 |  |  |  |  | 145 | 175 | 110 | 120 |  |  | Schraubenverdichter | 2 |  | 10 | 15 |  |  |  | 2700 |  |  |  |  | Drehzahlgeregelt | [6 empty] | 3,5 |  |  | 2025-01-17 | FALSE | https://heatpumpingtechnologies.org/annex58/wp-content/uploads/sites/70/2022/07/technologykobelcomsrc160l-1.pdf
294 | R245fa | Wasser/Sole (Brine/Water) | Kobelco | SGH 120 | Steam Grow Heat Pump | H |  | 9 |  | CLO |  | 1- 5 Geräte | Flashtank für Prozessdampf | Prozessdampf | 370 | 1850 |  |  |  |  | 100 | 120 | 25 | 65 |  |  | Schraubenverdichter | 2 |  |  | 15 |  |  |  | 4250 | [11 empty] | 6,6 pro Einheit |  |  | 2025-01-17 | FALSE | https://heatpumpingtechnologies.org/annex58/wp-content/uploads/sites/70/2022/07/technologykobelcosgh120-1.pdf
295 | R134a, R245fa, R718 (Wasser) | Wasser/Sole (Brine/Water) | Kobelco | SGH 165 | Steam Grow Heat Pump | H |  | 9 |  | MIX |  |  |  | Prozessdampf |  | 624 |  |  |  |  | 135 | 175 | 35 | 70 |  |  | Schraubenverdichter | 2 |  |  | 15 |  |  |  | 7050 | [11 empty] | 13,8 |  |  | 2025-01-17 | FALSE | https://heatpumpingtechnologies.org/annex58/wp-content/uploads/sites/70/2022/07/technologykobelcosgh165.pdf
1239 | R718 (Wasser) | Abwasser (Brine/Water), Wasser/Sole (Brine/Water) | Lübbers Anlagen- und Umwelttechnik GmbH | HT-H2O-WP | P2H | H |  |  |  | BOT |  | Mehrstufig |  | Prozessdampf | 1000 | 50000 |  |  |  |  | 100 | 250 |  |  |  |  | '- | [21 empty] | Kundenspezifischer Anlagenbau, integrierbar in bestehendes Prozessdampfsystem. | 2025-02-07 | FALSE | https://industrie-waermepumpe.de/#Dampferzeugung |  | 2025-02-07
1240 | R744 (CO2) | Eiswasser (Brine/Water) | Lübbers Anlagen- und Umwelttechnik GmbH | WKK | WKK | H&C |  |  |  | CLO |  |  |  | Prozesswärme | 1000 | 20000 | [5 empty] | 130 | 7 | 20 |  |  | '- | [21 empty] | Kundenspezifischer Anlagenbau bei gleichzeitigem Wärme- und Kältebedarf. | 2025-02-07 | FALSE | https://industrie-waermepumpe.de/#Waerme-Kaelte |  | 2025-02-07
369 | R744 (CO2) | Geothermie (Brine/Water), Gewässer (Brine/Water), Wasser/Sole (Brine/Water) | MAN Energy Solutions, Schweiz AG | HPU28 | HPU | H&C | 7 | 9 |  | BOT |  |  |  | Prozesswärme, Prozessdampf, Fernwärme |  | 9670 | [5 empty] | 200 | -20 | 40 | 170 |  | Turboverdichter |  |  | 50 | 35 | 12000 | 8000 | 8000 |  |  |  | DN500 | DN500 | Drehzahlgeregelt | DN200 | DN200 | [6 empty] | Kundenspezifischer Anlagenbau | 2025-01-17 | FALSE | https://www.man-es.com/docs/default-source/document-sync-archive/man-heat-pump-hpu-eng.pdf?sfvrsn=e83c2883_6
370 | R744 (CO2) | Abwärme (Air), Abwärme (Brine/Water), Geothermie (Brine/Water), Gewässer (Brine/Water), Wasser/Sole (Brine/Water) | MAN Energy Solutions, Schweiz AG | HPU33 | HPU | H&C | 7 | 9 |  | BOT |  |  |  | Prozesswärme, Prozessdampf, Fernwärme |  | 25230 | [5 empty] | 200 | -20 | 40 | 170 |  | Turboverdichter |  |  | 50 | 35 | 16000 | 8000 | 8000 |  |  |  | DN900 | DN900 | Drehzahlgeregelt | DN300 | DN300 | [6 empty] | Kundenspezifischer Anlagenbau | 2025-01-17 | FALSE | https://www.man-es.com/docs/default-source/document-sync-archive/man-heat-pump-hpu-eng.pdf?sfvrsn=e83c2883_6
371 | R744 (CO2) | Abwärme (Air), Abwärme (Brine/Water), Geothermie (Brine/Water), Gewässer (Brine/Water), Wasser/Sole (Brine/Water) | MAN Energy Solutions, Schweiz AG | HPU43 | HPU | H&C | 8 | 9 |  | BOT |  |  |  | Prozesswärme, Prozessdampf, Fernwärme |  | 48400 | [5 empty] | 200 | -20 | 40 | 170 |  | Turboverdichter |  |  | 50 | 35 | 19000 | 10000 | 8000 |  |  |  | DN140 | DN140 | Drehzahlgeregelt | DN400 | DN400 | [6 empty] | Kundenspezifischer Anlagenbau | 2025-01-17 | FALSE | https://www.man-es.com/docs/default-source/document-sync-archive/man-heat-pump-hpu-eng.pdf?sfvrsn=e83c2883_6
372 | HFO, Natürlich | Abwärme (Air), Abwärme (Brine/Water), Abwärme (Steam), Geothermie (Brine/Water), Gewässer (Brine/Water), Luft (Air), Wasser/Sole (Brine/Water) | MAN Energy Solutions, Schweiz AG | MAN HPS / HPL | Vapor compression cycle (VCC) | H |  |  |  | BOT |  |  |  | Prozesswärme, Prozessdampf, Fernwärme | 10000 | 100000 |  |  |  |  | 60 | 280 |  |  |  |  | Turboverdichter | [22 empty] | 2025-01-17 | FALSE | https://www.man-es.com/docs/default-source/document-sync/man-heat-pumps---vapor-compression-cycle-(vcc)-eng.pdf?sfvrsn=ef27de90_17
1376 | R601 (Pentan) | Kältemittel (Refrigerant), Wasser/Sole (Brine/Water) | Mayekawa | FC-Package | Mycom | H | 7 |  |  | CLO | 1 |  |  | Prozesswärme, Prozessdampf, Fernwärme | 300 | 3500 | 400 | 3 | 50 |  |  | 150 | 50 | 100 | 70 |  | Schraubenverdichter | [22 empty] | 2025-06-06 | TRUE |  |  | 2025-06-06
1372 | R717 (Ammoniak) | Kältemittel (Refrigerant), Wasser/Sole (Brine/Water) | Mayekawa | HS-Package | Mycom | H | 9 |  |  | CLO | 1 |  |  | Gebäudewärme, Prozesswärme | 300 | 1100 | 400 | 3 | 50 |  |  | 91 | 10 | 70 | 55 |  | Kolbenverdichter | 1-2 |  | 17 |  | 6300 | 2200 | 2500 | [5 empty] | Inverter und Zylinderkopfabschaltung | [9 empty] | 2025-06-06 | TRUE |  |  | 2025-06-06
1374 | R717 (Ammoniak) | Kältemittel (Refrigerant), Wasser/Sole (Brine/Water) | Mayekawa | J-Package | Mycom | H | 9 |  |  | CLO | 1 |  |  | Gebäudewärme, Prozesswärme | 300 | 8000 | 400 | 3 | 50 |  |  | 65 |  |  | 75 |  | Kolbenverdichter oder Schraubenverdichter | [22 empty] | 2025-06-06 | TRUE |  |  | 2025-06-06
1373 | R717 (Ammoniak) | Kältemittel (Refrigerant), Wasser/Sole (Brine/Water) | Mayekawa | M+HS-Package | Mycom | H&C | 9 |  |  | CLO | 2 |  |  | Gebäudewärme, Prozesswärme | 500 | 3500 | 400 | 3 | 50 |  |  | 91 | -5 | 30 | 105 |  | Kolbenverdichter | 2-4 |  | 25 |  | 11000 | 3249 | 3623 | [5 empty] | Inverter und Zylinderkopfabschaltung | [9 empty] | 2025-06-06 | TRUE |  |  | 2025-06-06
1371 | R717 (Ammoniak) | Wasser/Sole (Brine/Water) | Mayekawa | NEZU | mHeat | H&C | 9 |  |  | CLO | 1 |  |  | Prozesswärme, Gebäudewärme | 300 | 1500 | 400 | 3 | 50 |  | 30 | 90 | 10 | 50 | 55 |  | Kolbenverdichter | 1 |  | 17 |  | 5100 | 1200 | 2400 | 12000 |  | Leergewicht | DN100 | DN100 | Inverter und Zylinderkopfabschaltung | DN100 | DN100 |  |  |  | Plug in / Indoor / Outdoor |  |  |  | 2025-06-06 | TRUE |  |  | 2025-06-06
301 | R717 (Ammoniak) | Abwärme aus Ammoniak-Kälteanlagen (Refrigerant), Wasser/Sole (Brine/Water) | Mayekawa | PH-R105 | Plus+HEAT | H |  | 9 |  | CLO |  |  | Ammoniak-Abwärmenutzung | Prozesswärme, Gebäudewärme |  | 444 | 400 | 3 | 50 |  |  | 75 |  |  |  |  | Kolbenverdichter, Schraubenverdichter |  |  | 20 |  | 3795 | 1000 | 2200 | 3600 |  |  |  |  | Drehzahlgeregelt | [9 empty] | 2025-06-06 | TRUE | https://mayekawa.com.au/494/wp-content/uploads/2013/02/Plus-Heat-Water-Heat-Source-Heat-Pump.pdf |  | 2025-06-06
302 | R717 (Ammoniak) | Abwärme aus Ammoniak-Kälteanlagen (Refrigerant), Wasser/Sole (Brine/Water) | Mayekawa | PH-R125 | Plus+HEAT | H |  | 9 |  | CLO |  |  | Ammoniak-Abwärmenutzung | Prozesswärme, Gebäudewärme |  | 487 | 400 | 3 | 50 |  |  | 80 |  |  |  |  | Kolbenverdichter, Schraubenverdichter |  |  | 20 |  | 3795 | 1000 | 2200 | 3600 |  |  |  |  | Drehzahlgeregelt | [9 empty] | 2025-06-06 | TRUE | https://mayekawa.com.au/494/wp-content/uploads/2013/02/Plus-Heat-Water-Heat-Source-Heat-Pump.pdf |  | 2025-06-06
300 | R717 (Ammoniak) | Abwärme aus Ammoniak-Kälteanlagen (Refrigerant), Wasser/Sole (Brine/Water) | Mayekawa | PH-R85 | Plus+HEAT | H |  | 9 |  | CLO |  |  | Ammoniak-Abwärmenutzung | Prozesswärme, Gebäudewärme |  | 471 | 400 | 3 | 50 |  |  | 65 |  |  |  |  | Kolbenverdichter, Schraubenverdichter |  |  | 20 |  | 3795 | 1000 | 2200 | 3600 |  |  |  |  | Drehzahlgeregelt | [9 empty] | 2025-06-06 | TRUE | https://mayekawa.com.au/494/wp-content/uploads/2013/02/Plus-Heat-Water-Heat-Source-Heat-Pump.pdf |  | 2025-06-06
298 | R717 (Ammoniak) | Abwärme (Brine/Water), Geothermie (Brine/Water), Wasser/Sole (Brine/Water) | Mayekawa | PH-W105 | Plus+HEAT | H |  | 9 |  | CLO |  |  |  | Prozesswärme, Gebäudewärme |  | 444 | 400 | 3 | 50 |  |  | 75 |  |  |  |  | Kolbenverdichter, Schraubenverdichter |  |  | 20 |  | 3795 | 1000 | 2200 | 3600 |  |  |  |  | Drehzahlgeregelt | [9 empty] | 2025-06-06 | TRUE | https://mayekawa.com.au/494/wp-content/uploads/2013/02/Plus-Heat-Water-Heat-Source-Heat-Pump.pdf |  | 2025-06-06
299 | R717 (Ammoniak) | Abwärme (Brine/Water), Geothermie (Brine/Water), Wasser/Sole (Brine/Water) | Mayekawa | PH-W125 | Plus+HEAT | H |  | 9 |  | CLO |  |  |  | Prozesswärme, Gebäudewärme |  | 487 | 400 | 3 | 50 |  |  | 85 |  |  |  |  | Kolbenverdichter, Schraubenverdichter |  |  | 20 |  | 3795 | 1000 | 2200 | 3600 |  |  |  |  | Drehzahlgeregelt | [9 empty] | 2025-06-06 | TRUE | https://mayekawa.com.au/494/wp-content/uploads/2013/02/Plus-Heat-Water-Heat-Source-Heat-Pump.pdf |  | 2025-06-06
297 | R717 (Ammoniak) | Abwärme (Brine/Water), Geothermie (Brine/Water), Wasser/Sole (Brine/Water) | Mayekawa | PH-W85 | Plus+HEAT | H |  | 9 |  | CLO |  |  |  | Prozesswärme, Gebäudewärme |  | 471 | 400 | 3 | 50 |  |  | 65 |  |  |  |  | Kolbenverdichter, Schraubenverdichter |  |  | 20 |  | 3795 | 1000 | 2200 | 3600 |  |  |  |  | Drehzahlgeregelt | [9 empty] | 2025-06-06 | TRUE | https://mayekawa.com.au/494/wp-content/uploads/2013/02/Plus-Heat-Water-Heat-Source-Heat-Pump.pdf |  | 2025-06-06
304 | R717 (Ammoniak) | Abwärme aus Ammoniak-Kälteanlagen (Refrigerant) | Mayekawa | PHX-R110 | Plus+HEAT | H |  | 9 |  | CLO |  |  | Ammoniak-Abwärmenutzung | Prozesswärme |  | 480 | 400 | 3 | 50 |  |  | 75 |  |  |  |  | Kolbenverdichter |  |  |  |  | 3500 | 1050 | 2250 | 3200 | [14 empty] | 2025-06-06 | TRUE | http://www.mayekawa.eu/ru/media/brochure-downloads/download/20 |  | 2025-06-06
305 | R717 (Ammoniak) | Abwärme aus Ammoniak-Kälteanlagen (Refrigerant) | Mayekawa | PHX-R132 | Plus+HEAT | H |  | 9 |  | CLO |  |  | Ammoniak-Abwärmenutzung | Prozesswärme, Gebäudewärme |  | 465 | 400 | 3 | 50 |  |  | 80 |  |  |  |  | Kolbenverdichter |  |  |  |  | 3500 | 1050 | 2250 | 3300 | [14 empty] | 2025-06-06 | TRUE | http://www.mayekawa.eu/ru/media/brochure-downloads/download/20 |  | 2025-06-06
306 | R717 (Ammoniak) | Abwärme aus Ammoniak-Kälteanlagen (Refrigerant) | Mayekawa | PHX-R132H | Plus+HEAT | H |  | 9 |  | CLO |  |  | Ammoniak-Abwärmenutzung | Prozesswärme, Gebäudewärme |  | 523 | 400 | 3 | 50 |  |  | 85 |  |  |  |  | Kolbenverdichter | [22 empty] | 2025-06-06 | TRUE | http://www.mayekawa.eu/ru/media/brochure-downloads/download/20 |  | 2025-06-06
303 | R717 (Ammoniak) | Abwärme aus Ammoniak-Kälteanlagen (Refrigerant) | Mayekawa | PHX-R90 | Plus+HEAT | H |  | 9 |  | CLO |  |  | Ammoniak-Abwärmenutzung | Prozesswärme, Gebäudewärme |  | 510 | 400 | 3 | 50 |  |  | 65 |  |  |  |  | Kolbenverdichter |  |  |  |  | 3500 | 1050 | 2250 | 3000 | [14 empty] | 2025-06-06 | TRUE | http://www.mayekawa.eu/ru/media/brochure-downloads/download/20 |  | 2025-06-06
1375 | R600 (Butan), R600a (Isobutan) | Kältemittel (Refrigerant), Wasser/Sole (Brine/Water) | Mayekawa | SCV-Package | Mycom | H | 9 |  |  | CLO | 1 |  |  | Prozesswärme, Prozessdampf, Gebäudewärme, Fernwärme | 300 | 4500 | 400 | 3 | 50 |  |  | 120 | 30 | 100 | 70 |  | Schraubenverdichter | [22 empty] | 2025-06-06 | TRUE |  |  | 2025-06-06
307 | R134a, R717 (Ammoniak) | Abwärme (Brine/Water), Geothermie (Brine/Water) | Mayekawa | Separate heat pump for air conditioning | Separate heat pump for air conditioning | H&C |  | 9 |  | CLO |  |  |  | Luft | 100 | 3000 | [10 empty] | Schraubenverdichter | [18 empty] | seperate Aufstellung von Kompressor und Luftwärmeübertrager |  |  |  | 2025-01-17 | FALSE | https://mayekawa.com/products/heat_pumps/
308 | R600 (Butan) | Abwärme (Brine/Water) | Mayekawa Europe NV | Hydrocarbon Heat Pump / HS-compressor | Hydrocarbon Heat Pump / HS-compressor | H |  | 7 |  | CLO |  |  |  | Prozesswärme, Fernwärme |  | 750 |  |  |  |  | 70 | 120 |  |  |  |  | Kolbenverdichter | [7 empty] | 13750 | [14 empty] | 2025-01-17 | FALSE | https://heatpumpingtechnologies.org/annex58/wp-content/uploads/sites/70/2022/07/hthpannex58hs-compressor.pdf
356 | R513A (R1234yf/R134a) | Luft (Air) | Mitsubishi Electric, Living Environment Systems | 1002 (High Efficiency Version) | Climaveneta i-FX-N Air Source Heat Pump | H&C |  | 9 |  | CLO | 2 |  |  | Gebäudewärme |  | 1007 | 400 | 3 | 50 |  | 26 | 60 |  |  |  |  | Schraubenverdichter | 2 |  |  |  | 11800 | 2260 | 2260 | 11578 |  |  |  |  | stufenlos |  |  | 106 |  | 82 |  |  |  |  | 2025-01-17 | FALSE | https://library.mitsubishielectric.co.uk/pdf/book/Climaveneta-i-FX-N-Air-Source-Heat-Pump-Product-Information-Sheet#page-1
365 | R513A (R1234yf/R134a) | Luft (Air) | Mitsubishi Electric, Living Environment Systems | 1002 (Low Noise & High Efficiency Version) | Climaveneta i-FX-N Air Source Heat Pump | H&C |  | 9 |  | CLO | 2 |  |  | Gebäudewärme |  | 997 | 400 | 3 | 50 |  | 26 | 60 |  |  |  |  | Schraubenverdichter | 2 |  |  |  | 11800 | 2260 | 2260 | 11840 |  |  |  |  | stufenlos |  |  | 98 |  | 74 |  |  |  |  | 2025-01-17 | FALSE | https://library.mitsubishielectric.co.uk/pdf/book/Climaveneta-i-FX-N-Air-Source-Heat-Pump-Product-Information-Sheet#page-1
357 | R513A (R1234yf/R134a) | Luft (Air) | Mitsubishi Electric, Living Environment Systems | 1152 (High Efficiency Version) | Climaveneta i-FX-N Air Source Heat Pump | H&C |  | 9 |  | CLO | 2 |  |  | Gebäudewärme |  | 1112 | 400 | 3 | 50 |  | 26 | 60 |  |  |  |  | Schraubenverdichter | 2 |  |  |  | 11800 | 2260 | 2260 | 12651 |  |  |  |  | stufenlos |  |  | 106 |  | 82 |  |  |  |  | 2025-01-17 | FALSE | https://library.mitsubishielectric.co.uk/pdf/book/Climaveneta-i-FX-N-Air-Source-Heat-Pump-Product-Information-Sheet#page-1
366 | R513A (R1234yf/R134a) | Luft (Air) | Mitsubishi Electric, Living Environment Systems | 1152 (Low Noise & High Efficiency Version) | Climaveneta i-FX-N Air Source Heat Pump | H&C |  | 9 |  | CLO | 2 |  |  | Gebäudewärme |  | 1101 | 400 | 3 | 50 |  | 26 | 60 |  |  |  |  | Schraubenverdichter | 2 |  |  |  | 11800 | 2260 | 2260 | 15158 |  |  |  |  | stufenlos |  |  | 98 |  | 74 |  |  |  |  | 2025-01-17 | FALSE | https://library.mitsubishielectric.co.uk/pdf/book/Climaveneta-i-FX-N-Air-Source-Heat-Pump-Product-Information-Sheet#page-1
337 | R513A (R1234yf/R134a) | Luft (Air) | Mitsubishi Electric, Living Environment Systems | 2022 | FOCS-N Air Source Heat Pump | H&C |  | 9 |  | CLO | 2 |  |  | Gebäudewärme |  | 467 | 400 | 3 | 50 |  | 26 | 60 |  |  |  |  | Schraubenverdichter | 2 |  | 25 |  | 4900 | 2260 | 2430 | 6190 |  |  |  |  | stufenlos |  |  | 90 |  | 69 |  |  |  |  | 2025-01-17 | FALSE | https://les.mitsubishielectric.co.uk/products/commercial-heat-pumps-and-chillers/commercial-heat-pumps/focs-n-air-source-heat-pump
341 | R513A (R1234yf/R134a) | Luft (Air) | Mitsubishi Electric, Living Environment Systems | 2022 (High Efficiency Version) | FOCS-N Air Source Heat Pump | H&C |  | 9 |  | CLO | 2 |  |  | Gebäudewärme |  | 476 | 400 | 3 | 50 |  | 26 | 60 |  |  |  |  | Schraubenverdichter | 2 |  | 25 |  | 4900 | 2260 | 2430 | 6050 |  |  |  |  | stufenlos |  |  | 99 |  | 79 |  |  |  |  | 2025-01-17 | FALSE | https://les.mitsubishielectric.co.uk/products/commercial-heat-pumps-and-chillers/commercial-heat-pumps/focs-n-air-source-heat-pump
345 | R513A (R1234yf/R134a) | Luft (Air) | Mitsubishi Electric, Living Environment Systems | 2022 (Low Noise & High Efficiency Version) | FOCS-N Air Source Heat Pump | H&C |  | 9 |  | CLO | 2 |  |  | Gebäudewärme |  | 467 | 400 | 3 | 50 |  | 26 | 60 |  |  |  |  | Schraubenverdichter | 2 |  | 25 |  | 4900 | 2260 | 2430 | 6190 |  |  |  |  | stufenlos |  |  | 90 |  | 69 |  |  |  |  | 2025-01-17 | FALSE | https://les.mitsubishielectric.co.uk/products/commercial-heat-pumps-and-chillers/commercial-heat-pumps/focs-n-air-source-heat-pump
338 | R513A (R1234yf/R134a) | Luft (Air) | Mitsubishi Electric, Living Environment Systems | 2222 | FOCS-N Air Source Heat Pump | H&C |  | 9 |  | CLO | 2 |  |  | Gebäudewärme |  | 521 | 400 | 3 | 50 |  | 26 | 60 |  |  |  |  | Schraubenverdichter | 2 |  | 25 |  | 5800 | 2260 | 2430 | 6680 |  |  |  |  | stufenlos |  |  | 92 |  | 70 |  |  |  |  | 2025-01-17 | FALSE | https://les.mitsubishielectric.co.uk/products/commercial-heat-pumps-and-chillers/commercial-heat-pumps/focs-n-air-source-heat-pump
342 | R513A (R1234yf/R134a) | Luft (Air) | Mitsubishi Electric, Living Environment Systems | 2222 (High Efficiency Version) | FOCS-N Air Source Heat Pump | H&C |  | 9 |  | CLO | 2 |  |  | Gebäudewärme |  | 527 | 400 | 3 | 50 |  | 26 | 60 |  |  |  |  | Schraubenverdichter | 2 |  | 25 |  | 5800 | 2260 | 2430 | 6630 |  |  |  |  | stufenlos |  |  | 101 |  | 80 |  |  |  |  | 2025-01-17 | FALSE | https://les.mitsubishielectric.co.uk/products/commercial-heat-pumps-and-chillers/commercial-heat-pumps/focs-n-air-source-heat-pump
346 | R513A (R1234yf/R134a) | Luft (Air) | Mitsubishi Electric, Living Environment Systems | 2222 (Low Noise & High Efficiency Version) | FOCS-N Air Source Heat Pump | H&C |  | 9 |  | CLO | 2 |  |  | Gebäudewärme |  | 521 | 400 | 3 | 50 |  | 26 | 60 |  |  |  |  | Schraubenverdichter | 2 |  | 25 |  | 5800 | 2260 | 2430 | 6680 |  |  |  |  | stufenlos |  |  | 92 |  | 70 |  |  |  |  | 2025-01-17 | FALSE | https://les.mitsubishielectric.co.uk/products/commercial-heat-pumps-and-chillers/commercial-heat-pumps/focs-n-air-source-heat-pump
339 | R513A (R1234yf/R134a) | Luft (Air) | Mitsubishi Electric, Living Environment Systems | 2422 | FOCS-N Air Source Heat Pump | H&C |  | 9 |  | CLO | 2 |  |  | Gebäudewärme |  | 554 | 400 | 3 | 50 |  | 26 | 60 |  |  |  |  | Schraubenverdichter | 2 |  | 25 |  | 5800 | 2260 | 2430 | 6770 |  |  |  |  | stufenlos |  |  | 92 |  | 70 |  |  |  |  | 2025-01-17 | FALSE | https://les.mitsubishielectric.co.uk/products/commercial-heat-pumps-and-chillers/commercial-heat-pumps/focs-n-air-source-heat-pump
343 | R513A (R1234yf/R134a) | Luft (Air) | Mitsubishi Electric, Living Environment Systems | 2422 (High Efficiency Version) | FOCS-N Air Source Heat Pump | H&C |  | 9 |  | CLO | 2 |  |  | Gebäudewärme |  | 561 | 400 | 3 | 50 |  | 26 | 60 |  |  |  |  | Schraubenverdichter | 2 |  | 25 |  | 5800 | 2260 | 2430 | 6710 |  |  |  |  | stufenlos |  |  | 101 |  | 80 |  |  |  |  | 2025-01-17 | FALSE | https://les.mitsubishielectric.co.uk/products/commercial-heat-pumps-and-chillers/commercial-heat-pumps/focs-n-air-source-heat-pump
347 | R513A (R1234yf/R134a) | Luft (Air) | Mitsubishi Electric, Living Environment Systems | 2422 (Low Noise & High Efficiency Version) | FOCS-N Air Source Heat Pump | H&C |  | 9 |  | CLO | 2 |  |  | Gebäudewärme |  | 554 | 400 | 3 | 50 |  | 26 | 60 |  |  |  |  | Schraubenverdichter | 2 |  | 25 |  | 5800 | 2260 | 2430 | 6770 |  |  |  |  | stufenlos |  |  | 92 |  | 70 |  |  |  |  | 2025-01-17 | FALSE | https://les.mitsubishielectric.co.uk/products/commercial-heat-pumps-and-chillers/commercial-heat-pumps/focs-n-air-source-heat-pump
340 | R513A (R1234yf/R134a) | Luft (Air) | Mitsubishi Electric, Living Environment Systems | 2622 | FOCS-N Air Source Heat Pump | H&C |  | 9 |  | CLO | 2 |  |  | Gebäudewärme |  | 585 | 400 | 3 | 50 |  | 26 | 60 |  |  |  |  | Schraubenverdichter | 2 |  | 25 |  | 5800 | 2260 | 2430 | 7010 |  |  |  |  | stufenlos |  |  | 92 |  | 70 |  |  |  |  | 2025-01-17 | FALSE | https://les.mitsubishielectric.co.uk/products/commercial-heat-pumps-and-chillers/commercial-heat-pumps/focs-n-air-source-heat-pump