## Report
id | refrigerants | sources | manufacturer | name | series | operation_mode | trl_min | trl_max | trl_description | circuit | n_circuits | circuit_configuration | circuit_infos | sink | min_thermal_capacity | max_thermal_capacity | el_connection_voltage | el_connection_phase | el_connection_frequency | el_connection_power | min_flow_temperature | max_flow_temperature | min_temp_source | max_temp_source | t_hub_max | cop | compressor | n_compressor | filling_quantity | min_load | lifespan | length | width | height | weight | weight_max | weight_description | evaporator_inlet | evaporator_outlet | compressor_regulation | condenser_inlet | condenser_outlet | sound_power | sound_pressure_1m | sound_pressure_10m | installation_type | space_requirements | room_height_requirements | comment | updated | verified | information_source | information_source_archive | information_source_date
431 | R513A (R1234yf/R134a) | Wasser/Sole (Brine/Water) | Ochsner Energie Technik | IWWHS 390 ER7c2 | IWWHS ER7c2 | H&C |  | 9 |  | CLO | [5 empty] | 390 | 400 | 3 | 50 |  | 45 | 85 | 8 | 20 |  |  | Schraubenverdichter | 1 | 110 | 50 |  | 4100 | 1700 | 1900 | 3200 |  |  |  |  | 2 Stufen (50%, 100%) / Drehzahlgeregelt (50%-100%) | [9 empty] | 2025-01-23 | TRUE
428 | R1234ze(Z) | Wasser/Sole (Brine/Water) | Ochsner Energie Technik | IWWHS 470 ER6c2 | IWWHS ER6c2 | H&C |  | 9 |  | CLO | [5 empty] | 470 | 400 | 3 | 50 |  | 45 | 92 | 8 | 30 |  |  | Schraubenverdichter | 1 | 160 | 50 |  | 4200 | 1600 | 1900 | 3600 |  |  |  |  | 2 Stufen (50%, 100%) / Drehzahlgeregelt (50%-100%) | [9 empty] | 2025-01-23 | TRUE
432 | R513A (R1234yf/R134a) | Wasser/Sole (Brine/Water) | Ochsner Energie Technik | IWWHS 470 ER7c2 | IWWHS ER7c2 | H&C |  | 9 |  | CLO | [5 empty] | 470 | 400 | 3 | 50 |  | 45 | 85 | 8 | 20 |  |  | Schraubenverdichter | 1 | 140 | 50 |  | 4200 | 1700 | 2000 | 3600 |  |  |  |  | 2 Stufen (50%, 100%) / Drehzahlgeregelt (50%-100%) | [9 empty] | 2025-01-23 | TRUE
426 | R1233zd(E) | Wasser/Sole (Brine/Water) | Ochsner Energie Technik | IWWHS 540 ER4b | IWWHS ER4b | H&C |  | 9 |  | CLO | [5 empty] | 540 | 400 | 3 | 50 |  | 75 | 95 | 35 | 60 |  |  | Schraubenverdichter | 1 | 150 | 75 |  | 4300 | 1900 | 2100 | 4000 |  |  |  |  | 2 Stufen (75%, 100%) / Drehzahlgeregelt (75%-100%) | [9 empty] | 2025-01-23 | TRUE
429 | R1234ze(Z) | Wasser/Sole (Brine/Water) | Ochsner Energie Technik | IWWHS 570 ER6c2 | IWWHS ER6c2 | H&C |  | 9 |  | CLO | [5 empty] | 570 | 400 | 3 | 50 |  | 45 | 92 | 8 | 30 |  |  | Schraubenverdichter | 1 | 180 | 50 |  | 4200 | 1700 | 2000 | 4000 |  |  |  |  | 3 Stufen (50%, 75%, 100%) / Drehzahlgeregelt (50%-100%) | [9 empty] | 2025-01-23 | TRUE
433 | R513A (R1234yf/R134a) | Wasser/Sole (Brine/Water) | Ochsner Energie Technik | IWWHS 570 ER7c2 | IWWHS ER7c2 | H&C |  | 9 |  | CLO | [5 empty] | 570 | 400 | 3 | 50 |  | 45 | 85 | 8 | 20 |  |  | Schraubenverdichter | 1 | 160 | 50 |  | 4200 | 1700 | 2000 | 4000 |  |  |  |  | 3 Stufen (50%, 75%, 100%) / Drehzahlgeregelt (50%-100%) | [9 empty] | 2025-01-23 | TRUE
421 | R1233zd(E) | Wasser/Sole (Brine/Water) | Ochsner Energie Technik | IWWHS 60 ER4b | IWWHS ER4b | H&C |  | 9 |  | CLO | [5 empty] | 60 | 400 | 3 | 50 |  | 75 | 95 | 35 | 60 |  |  | Schraubenverdichter | 1 | 55 | 75 |  | 3200 | 1400 | 1700 | 1800 |  |  |  |  | 2 Stufen (75%, 100%) / Drehzahlgeregelt (75%-100%) | [9 empty] | 2025-01-23 | TRUE
430 | R1234ze(Z) | Wasser/Sole (Brine/Water) | Ochsner Energie Technik | IWWHS 740 ER6c2 | IWWHS ER6c2 | H&C |  | 9 |  | CLO | [5 empty] | 740 | 400 | 3 | 50 |  | 45 | 92 | 8 | 30 |  |  | Schraubenverdichter | 1 | 200 | 50 |  | 5100 | 2000 | 2000 | 4800 |  |  |  |  | 3 Stufen (50%, 75%, 100%) / Drehzahlgeregelt (50%-100%) | [9 empty] | 2025-01-23 | TRUE
434 | R513A (R1234yf/R134a) | Wasser/Sole (Brine/Water) | Ochsner Energie Technik | IWWHS 740 ER7c2 | IWWHS ER7c2 | H&C |  | 9 |  | CLO | [5 empty] | 740 | 400 | 3 | 50 |  | 45 | 85 | 8 | 20 |  |  | Schraubenverdichter | 1 | 180 | 50 |  | 4600 | 2000 | 2000 | 4800 |  |  |  |  | 3 Stufen (50%, 75%, 100%) / Drehzahlgeregelt (50%-100%) | [9 empty] | 2025-01-23 | TRUE
443 | R1234ze(Z) | Wasser/Sole (Brine/Water) | Ochsner Energie Technik | IWWS 110 R6a | IWWS R6a | H&C |  | 9 |  | CLO | [5 empty] | 110 | 400 | 3 | 50 |  | 25 | 88 | 8 | 46 |  |  | Schraubenverdichter | 1 | 40 | 50 |  | 2900 | 1300 | 1700 | 1450 |  |  |  |  | 3 Stufen (50%, 75%, 100%) / Drehzahlgeregelt (50%-100%) |  |  | 85 | [6 empty] | 2025-01-23 | TRUE
452 | R513A (R1234yf/R134a) | Wasser/Sole (Brine/Water) | Ochsner Energie Technik | IWWS 110 R7a | IWWS R7a | H&C |  | 9 |  | CLO | [5 empty] | 110 | 400 | 3 | 50 |  | 25 | 73 | 8 | 36 |  |  | Schraubenverdichter | 1 | 32 | 50 |  | 2900 | 1300 | 1700 | 1350 |  |  |  |  | 3 Stufen (50%, 75%, 100%) / Drehzahlgeregelt (50%-100%) |  |  | 85 | [6 empty] | 2025-01-23 | TRUE
435 | R1234ze(Z) | Wasser/Sole (Brine/Water) | Ochsner Energie Technik | IWWS 170 ER6a u | IWWS ER a u | H&C |  | 9 |  | CLO | [5 empty] | 170 | 400 | 3 | 50 |  | 26 | 70 | 7 | 20 |  |  | Schraubenverdichter | 1 | 70 | 50 |  | 3050 | 1500 | 1950 | 1400 |  |  |  |  | 3 Stufen (50%, 75%, 100%) / Drehzahlgeregelt (50%-100%) |  |  | 89.4 | [6 empty] | 2025-01-23 | TRUE
436 | R513A (R1234yf/R134a) | Wasser/Sole (Brine/Water) | Ochsner Energie Technik | IWWS 170 ER7a u | IWWS ER a u | H&C |  | 9 |  | CLO | [5 empty] | 170 | 400 | 3 | 50 |  | 28 | 70 | 7 | 18 |  |  | Schraubenverdichter | 1 | 70 | 50 |  | 3050 | 1500 | 1950 | 1400 |  |  |  |  | 3 Stufen (50%, 75%, 100%) / Drehzahlgeregelt (50%-100%) |  |  | 89.4 | [6 empty] | 2025-01-23 | TRUE
444 | R1234ze(Z) | Wasser/Sole (Brine/Water) | Ochsner Energie Technik | IWWS 170 R6a | IWWS R6a | H&C |  | 9 |  | CLO | [5 empty] | 170 | 400 | 3 | 50 |  | 25 | 88 | 8 | 46 |  |  | Schraubenverdichter | 1 | 48 | 50 |  | 3300 | 1300 | 1700 | 1750 |  |  |  |  | 3 Stufen (50%, 75%, 100%) / Drehzahlgeregelt (50%-100%) |  |  | 87.6 | [6 empty] | 2025-01-23 | TRUE
453 | R513A (R1234yf/R134a) | Wasser/Sole (Brine/Water) | Ochsner Energie Technik | IWWS 170 R7a | IWWS R7a | H&C |  | 9 |  | CLO | [5 empty] | 170 | 400 | 3 | 50 |  | 25 | 73 | 8 | 36 |  |  | Schraubenverdichter | 1 | 40 | 50 |  | 3300 | 1300 | 1700 | 1650 |  |  |  |  | 3 Stufen (50%, 75%, 100%) / Drehzahlgeregelt (50%-100%) |  |  | 87.6 | [6 empty] | 2025-01-23 | TRUE
445 | R1234ze(Z) | Wasser/Sole (Brine/Water) | Ochsner Energie Technik | IWWS 210 R6a | IWWS R6a | H&C |  | 9 |  | CLO | [5 empty] | 210 | 400 | 3 | 50 |  | 25 | 88 | 8 | 46 |  |  | Schraubenverdichter | 1 | 54 | 50 |  | 3900 | 1400 | 1800 | 1950 |  |  |  |  | 3 Stufen (50%, 75%, 100%) / Drehzahlgeregelt (50%-100%) |  |  | 87.7 | [6 empty] | 2025-01-23 | TRUE
454 | R513A (R1234yf/R134a) | Wasser/Sole (Brine/Water) | Ochsner Energie Technik | IWWS 210 R7a | IWWS R7a | H&C |  | 9 |  | CLO | [5 empty] | 210 | 400 | 3 | 50 |  | 25 | 73 | 8 | 36 |  |  | Schraubenverdichter | 1 | 45 | 50 |  | 3900 | 1400 | 1800 | 1850 |  |  |  |  | 3 Stufen (50%, 75%, 100%) / Drehzahlgeregelt (50%-100%) |  |  | 87.7 | [6 empty] | 2025-01-23 | TRUE
437 | R1234ze(Z) | Wasser/Sole (Brine/Water) | Ochsner Energie Technik | IWWS 270 ER6a u | IWWS ER a u | H&C |  | 9 |  | CLO | [5 empty] | 270 | 400 | 3 | 50 |  | 26 | 70 | 7 | 20 |  |  | Schraubenverdichter | 1 | 90 | 50 |  | 3400 | 1700 | 2000 | 2100 |  |  |  |  | 3 Stufen (50%, 75%, 100%) / Drehzahlgeregelt (50%-100%) |  |  | 89.6 | [6 empty] | 2025-01-23 | TRUE
438 | R513A (R1234yf/R134a) | Wasser/Sole (Brine/Water) | Ochsner Energie Technik | IWWS 270 ER7a u | IWWS ER a u | H&C |  | 9 |  | CLO | [5 empty] | 270 | 400 | 3 | 50 |  | 28 | 70 | 7 | 18 |  |  | Schraubenverdichter | 1 | 90 | 50 |  | 3400 | 1700 | 2000 | 2100 |  |  |  |  | 3 Stufen (50%, 75%, 100%) / Drehzahlgeregelt (50%-100%) |  |  | 89.6 | [6 empty] | 2025-01-23 | TRUE
446 | R1234ze(Z) | Wasser/Sole (Brine/Water) | Ochsner Energie Technik | IWWS 270 R6a | IWWS R6a | H&C |  | 9 |  | CLO | [5 empty] | 270 | 400 | 3 | 50 |  | 25 | 88 | 8 | 46 |  |  | Schraubenverdichter | 1 | 61 | 50 |  | 4000 | 1500 | 1900 | 2350 |  |  |  |  | 3 Stufen (50%, 75%, 100%) / Drehzahlgeregelt (50%-100%) |  |  | 91.8 | [6 empty] | 2025-01-23 | TRUE
455 | R513A (R1234yf/R134a) | Wasser/Sole (Brine/Water) | Ochsner Energie Technik | IWWS 270 R7a | IWWS R7a | H&C |  | 9 |  | CLO | [5 empty] | 270 | 400 | 3 | 50 |  | 25 | 73 | 8 | 36 |  |  | Schraubenverdichter | 1 | 49 | 50 |  | 4000 | 1500 | 1900 | 2150 |  |  |  |  | 3 Stufen (50%, 75%, 100%) / Drehzahlgeregelt (50%-100%) |  |  | 91.8 | [6 empty] | 2025-01-23 | TRUE
439 | R1234ze(Z) | Wasser/Sole (Brine/Water) | Ochsner Energie Technik | IWWS 340 ER6a u | IWWS ER a u | H&C |  | 9 |  | CLO | [5 empty] | 340 | 400 | 3 | 50 |  | 26 | 70 | 7 | 20 |  |  | Schraubenverdichter | 1 | 100 | 50 |  | 3750 | 1650 | 2000 | 2500 |  |  |  |  | 3 Stufen (50%, 75%, 100%) / Drehzahlgeregelt (50%-100%) |  |  | 93.4 | [6 empty] | 2025-01-23 | TRUE
440 | R513A (R1234yf/R134a) | Wasser/Sole (Brine/Water) | Ochsner Energie Technik | IWWS 340 ER7a u | IWWS ER a u | H&C |  | 9 |  | CLO | [5 empty] | 340 | 400 | 3 | 50 |  | 28 | 70 | 7 | 18 |  |  | Schraubenverdichter | 1 | 100 | 50 |  | 3750 | 1650 | 2000 | 2500 |  |  |  |  | 3 Stufen (50%, 75%, 100%) / Drehzahlgeregelt (50%-100%) |  |  | 93.4 | [6 empty] | 2025-01-23 | TRUE
447 | R1234ze(Z) | Wasser/Sole (Brine/Water) | Ochsner Energie Technik | IWWS 340 R6a | IWWS R6a | H&C |  | 9 |  | CLO | [5 empty] | 340 | 400 | 3 | 50 |  | 25 | 88 | 8 | 46 |  |  | Schraubenverdichter | 1 | 71 | 50 |  | 4000 | 1600 | 1900 | 3100 |  |  |  |  | 3 Stufen (50%, 75%, 100%) / Drehzahlgeregelt (50%-100%) |  |  | 93.4 | [6 empty] | 2025-01-23 | TRUE
456 | R513A (R1234yf/R134a) | Wasser/Sole (Brine/Water) | Ochsner Energie Technik | IWWS 340 R7a | IWWS R7a | H&C |  | 9 |  | CLO | [5 empty] | 340 | 400 | 3 | 50 |  | 25 | 73 | 8 | 36 |  |  | Schraubenverdichter | 1 | 58 | 50 |  | 4000 | 1600 | 1900 | 2900 |  |  |  |  | 3 Stufen (50%, 75%, 100%) / Drehzahlgeregelt (50%-100%) |  |  | 93.4 | [6 empty] | 2025-01-23 | TRUE
441 | R1234ze(Z) | Wasser/Sole (Brine/Water) | Ochsner Energie Technik | IWWS 460 ER6a u | IWWS ER a u | H&C |  | 9 |  | CLO | [5 empty] | 460 | 400 | 3 | 50 |  | 26 | 70 | 7 | 20 |  |  | Schraubenverdichter | 1 | 130 | 50 |  | 4050 | 1950 | 2050 | 3200 |  |  |  |  | 3 Stufen (50%, 75%, 100%) / Drehzahlgeregelt (50%-100%) |  |  | 96.1 | [6 empty] | 2025-01-23 | TRUE
442 | R513A (R1234yf/R134a) | Wasser/Sole (Brine/Water) | Ochsner Energie Technik | IWWS 460 ER7a u | IWWS ER a u | H&C |  | 9 |  | CLO | [5 empty] | 460 | 400 | 3 | 50 |  | 28 | 70 | 7 | 18 |  |  | Schraubenverdichter | 1 | 130 | 50 |  | 4050 | 1950 | 2050 | 3200 |  |  |  |  | 3 Stufen (50%, 75%, 100%) / Drehzahlgeregelt (50%-100%) |  |  | 96.1 | [6 empty] | 2025-01-23 | TRUE
448 | R1234ze(Z) | Wasser/Sole (Brine/Water) | Ochsner Energie Technik | IWWS 460 R6a | IWWS R6a | H&C |  | 9 |  | CLO | [5 empty] | 460 | 400 | 3 | 50 |  | 25 | 88 | 8 | 46 |  |  | Schraubenverdichter | 1 | 95 | 50 |  | 4100 | 1700 | 1900 | 3800 |  |  |  |  | 3 Stufen (50%, 75%, 100%) / Drehzahlgeregelt (50%-100%) |  |  | 93.5 | [6 empty] | 2025-01-23 | TRUE
457 | R513A (R1234yf/R134a) | Wasser/Sole (Brine/Water) | Ochsner Energie Technik | IWWS 460 R7a | IWWS R7a | H&C |  | 9 |  | CLO | [5 empty] | 460 | 400 | 3 | 50 |  | 25 | 73 | 8 | 36 |  |  | Schraubenverdichter | 1 | 76 | 50 |  | 4100 | 1700 | 1900 | 3600 |  |  |  |  | 3 Stufen (50%, 75%, 100%) / Drehzahlgeregelt (50%-100%) |  |  | 93.5 | [6 empty] | 2025-01-23 | TRUE
449 | R1234ze(Z) | Wasser/Sole (Brine/Water) | Ochsner Energie Technik | IWWS 520 R6a | IWWS R6a | H&C |  | 9 |  | CLO | [5 empty] | 520 | 400 | 3 | 50 |  | 25 | 88 | 8 | 46 |  |  | Schraubenverdichter | 1 | 108 | 50 |  | 4150 | 1700 | 1900 | 4000 |  |  |  |  | 3 Stufen (50%, 75%, 100%) / Drehzahlgeregelt (50%-100%) |  |  | 93.5 | [6 empty] | 2025-01-23 | TRUE
458 | R513A (R1234yf/R134a) | Wasser/Sole (Brine/Water) | Ochsner Energie Technik | IWWS 520 R7a | IWWS R7a | H&C |  | 9 |  | CLO | [5 empty] | 520 | 400 | 3 | 50 |  | 25 | 73 | 8 | 36 |  |  | Schraubenverdichter | 1 | 85 | 50 |  | 4150 | 1700 | 1900 | 3900 |  |  |  |  | 3 Stufen (50%, 75%, 100%) / Drehzahlgeregelt (50%-100%) |  |  | 93.5 | [6 empty] | 2025-01-23 | TRUE
450 | R1234ze(Z) | Wasser/Sole (Brine/Water) | Ochsner Energie Technik | IWWS 660 R6a | IWWS R6a | H&C |  | 9 |  | CLO | [5 empty] | 660 | 400 | 3 | 50 |  | 25 | 88 | 8 | 46 |  |  | Schraubenverdichter | 1 | 128 | 50 |  | 4300 | 1850 | 2000 | 4500 |  |  |  |  | 3 Stufen (50%, 75%, 100%) / Drehzahlgeregelt (50%-100%) |  |  | 94.6 | [6 empty] | 2025-01-23 | TRUE
459 | R513A (R1234yf/R134a) | Wasser/Sole (Brine/Water) | Ochsner Energie Technik | IWWS 660 R7a | IWWS R7a | H&C |  | 9 |  | CLO | [5 empty] | 660 | 400 | 3 | 50 |  | 25 | 73 | 8 | 36 |  |  | Schraubenverdichter | 1 | 99 | 50 |  | 4300 | 1850 | 2000 | 4400 |  |  |  |  | 3 Stufen (50%, 75%, 100%) / Drehzahlgeregelt (50%-100%) |  |  | 94.6 | [6 empty] | 2025-01-23 | TRUE
451 | R1234ze(Z) | Wasser/Sole (Brine/Water) | Ochsner Energie Technik | IWWS 830 R6a | IWWS R6a | H&C |  | 9 |  | CLO | [5 empty] | 830 | 400 | 3 | 50 |  | 25 | 83 | 8 | 32 |  |  | Schraubenverdichter | 1 | 148 | 50 |  | 4400 | 1900 | 2500 | 5000 |  |  |  |  | 3 Stufen (50%, 75%, 100%) / Drehzahlgeregelt (50%-100%) |  |  | 96.3 | [6 empty] | 2025-01-23 | TRUE
460 | R513A (R1234yf/R134a) | Wasser/Sole (Brine/Water) | Ochsner Energie Technik | IWWS 830 R7a | IWWS R7a | H&C |  | 9 |  | CLO | [5 empty] | 830 | 400 | 3 | 50 |  | 25 | 70 | 8 | 30 |  |  | Schraubenverdichter | 1 | 126 | 50 |  | 4400 | 1900 | 2500 | 4900 |  |  |  |  | 3 Stufen (50%, 75%, 100%) / Drehzahlgeregelt (50%-100%) |  |  | 96.3 | [6 empty] | 2025-01-23 | TRUE
465 | R1234ze(Z) | Wasser/Sole (Brine/Water) | Ochsner Energie Technik | IWWSV 1020 ER6a | IWWSV ER6a | H&C |  | 9 |  | CLO | [5 empty] | 1020 | 400 | 3 | 50 |  | 25 | 70 | 8 | 30 |  |  | Schraubenverdichter | 1 | 180 | 40 |  | 5000 | 1900 | 2000 | 4000 |  |  |  |  | Drehzahlgeregelt (40%-100%) | [9 empty] | 2025-01-23 | TRUE
470 | R513A (R1234yf/R134a) | Wasser/Sole (Brine/Water) | Ochsner Energie Technik | IWWSV 1020 ER7a | IWWSV ER7a | H&C |  | 9 |  | CLO | [5 empty] | 1020 | 400 | 3 | 50 |  | 25 | 60 | 8 | 30 |  |  | Schraubenverdichter | 1 | 144 | 40 |  | 5000 | 1900 | 2000 | 3950 |  |  |  |  | Drehzahlgeregelt (40%-100%) | [9 empty] | 2025-01-23 | TRUE
475 | R1234ze(Z) | Wasser/Sole (Brine/Water) | Ochsner Energie Technik | IWWSV 1020 R6a | IWWSV R6a | H&C |  | 9 |  | CLO | [5 empty] | 1020 | 400 | 3 | 50 |  | 25 | 70 | 8 | 30 |  |  | Schraubenverdichter | 1 | 162 | 40 |  | 5000 | 1900 | 2000 | 3900 |  |  |  |  | Drehzahlgeregelt (40%-100%) | [9 empty] | 2025-01-23 | TRUE
480 | R513A (R1234yf/R134a) | Wasser/Sole (Brine/Water) | Ochsner Energie Technik | IWWSV 1020 R7a | IWWSV R7a | H&C |  | 9 |  | CLO | [5 empty] | 1020 | 400 | 3 | 50 |  | 25 | 63 | 8 | 30 |  |  | Schraubenverdichter | 1 | 130 | 40 |  | 5000 | 1900 | 2000 | 3900 |  |  |  |  | Drehzahlgeregelt (40%-100%) | [9 empty] | 2025-01-23 | TRUE
461 | R1234ze(Z) | Wasser/Sole (Brine/Water) | Ochsner Energie Technik | IWWSV 410 ER6a | IWWSV ER6a | H&C |  | 9 |  | CLO | [5 empty] | 410 | 400 | 3 | 50 |  | 25 | 70 | 8 | 30 |  |  | Schraubenverdichter | 1 | 100 | 40 |  | 4200 | 1600 | 1800 | 3000 |  |  |  |  | Drehzahlgeregelt (40%-100%) | [9 empty] | 2025-01-23 | TRUE
466 | R513A (R1234yf/R134a) | Wasser/Sole (Brine/Water) | Ochsner Energie Technik | IWWSV 410 ER7a | IWWSV ER7a | H&C |  | 9 |  | CLO | [5 empty] | 410 | 400 | 3 | 50 |  | 25 | 60 | 8 | 30 |  |  | Schraubenverdichter | 1 | 85 | 40 |  | 4200 | 1600 | 1800 | 3000 |  |  |  |  | Drehzahlgeregelt (40%-100%) | [9 empty] | 2025-01-23 | TRUE
471 | R1234ze(Z) | Wasser/Sole (Brine/Water) | Ochsner Energie Technik | IWWSV 410 R6a | IWWSV R6a | H&C |  | 9 |  | CLO | [5 empty] | 410 | 400 | 3 | 50 |  | 25 | 70 | 8 | 30 |  |  | Schraubenverdichter | 1 | 90 | 40 |  | 4200 | 1600 | 1800 | 2900 |  |  |  |  | Drehzahlgeregelt (40%-100%) | [9 empty] | 2025-01-23 | TRUE
476 | R513A (R1234yf/R134a) | Wasser/Sole (Brine/Water) | Ochsner Energie Technik | IWWSV 410 R7a | IWWSV R7a | H&C |  | 9 |  | CLO | [5 empty] | 410 | 400 | 3 | 50 |  | 25 | 63 | 8 | 30 |  |  | Schraubenverdichter | 1 | 77 | 40 |  | 4200 | 1600 | 1800 | 2900 |  |  |  |  | Drehzahlgeregelt (40%-100%) | [9 empty] | 2025-01-23 | TRUE
462 | R1234ze(Z) | Wasser/Sole (Brine/Water) | Ochsner Energie Technik | IWWSV 520 ER6a | IWWSV ER6a | H&C |  | 9 |  | CLO | [5 empty] | 520 | 400 | 3 | 50 |  | 25 | 70 | 8 | 30 |  |  | Schraubenverdichter | 1 | 117 | 40 |  | 4200 | 1700 | 1800 | 3100 |  |  |  |  | Drehzahlgeregelt (40%-100%) | [9 empty] | 2025-01-23 | TRUE
467 | R513A (R1234yf/R134a) | Wasser/Sole (Brine/Water) | Ochsner Energie Technik | IWWSV 520 ER7a | IWWSV ER7a | H&C |  | 9 |  | CLO | [5 empty] | 520 | 400 | 3 | 50 |  | 25 | 60 | 8 | 30 |  |  | Schraubenverdichter | 1 | 93 | 40 |  | 4200 | 1700 | 1800 | 3100 |  |  |  |  | Drehzahlgeregelt (40%-100%) | [9 empty] | 2025-01-23 | TRUE
472 | R1234ze(Z) | Wasser/Sole (Brine/Water) | Ochsner Energie Technik | IWWSV 520 R6a | IWWSV R6a | H&C |  | 9 |  | CLO | [5 empty] | 520 | 400 | 3 | 50 |  | 25 | 70 | 8 | 30 |  |  | Schraubenverdichter | 1 | 105 | 40 |  | 4200 | 1700 | 1800 | 3000 |  |  |  |  | Drehzahlgeregelt (40%-100%) | [9 empty] | 2025-01-23 | TRUE
477 | R513A (R1234yf/R134a) | Wasser/Sole (Brine/Water) | Ochsner Energie Technik | IWWSV 520 R7a | IWWSV R7a | H&C |  | 9 |  | CLO | [5 empty] | 520 | 400 | 3 | 50 |  | 25 | 63 | 8 | 30 |  |  | Schraubenverdichter | 1 | 84 | 40 |  | 4200 | 1700 | 1800 | 3000 |  |  |  |  | Drehzahlgeregelt (40%-100%) | [9 empty] | 2025-01-23 | TRUE
463 | R1234ze(Z) | Wasser/Sole (Brine/Water) | Ochsner Energie Technik | IWWSV 650 ER6a | IWWSV ER6a | H&C |  | 9 |  | CLO | [5 empty] | 650 | 400 | 3 | 50 |  | 25 | 70 | 8 | 30 |  |  | Schraubenverdichter | 1 | 135 | 40 |  | 4300 | 1700 | 1800 | 3200 |  |  |  |  | Drehzahlgeregelt (40%-100%) | [9 empty] | 2025-01-23 | TRUE
468 | R513A (R1234yf/R134a) | Wasser/Sole (Brine/Water) | Ochsner Energie Technik | IWWSV 650 ER7a | IWWSV ER7a | H&C |  | 9 |  | CLO | [5 empty] | 650 | 400 | 3 | 50 |  | 25 | 60 | 8 | 30 |  |  | Schraubenverdichter | 1 | 108 | 40 |  | 4300 | 1700 | 1800 | 3200 |  |  |  |  | Drehzahlgeregelt (40%-100%) | [9 empty] | 2025-01-23 | TRUE
473 | R1234ze(Z) | Wasser/Sole (Brine/Water) | Ochsner Energie Technik | IWWSV 650 R6a | IWWSV R6a | H&C |  | 9 |  | CLO | [5 empty] | 650 | 400 | 3 | 50 |  | 25 | 70 | 8 | 30 |  |  | Schraubenverdichter | 1 | 122 | 40 |  | 4300 | 1700 | 1800 | 3100 |  |  |  |  | Drehzahlgeregelt (40%-100%) | [9 empty] | 2025-01-23 | TRUE
478 | R513A (R1234yf/R134a) | Wasser/Sole (Brine/Water) | Ochsner Energie Technik | IWWSV 650 R7a | IWWSV R7a | H&C |  | 9 |  | CLO | [5 empty] | 650 | 400 | 3 | 50 |  | 25 | 63 | 8 | 30 |  |  | Schraubenverdichter | 1 | 98 | 40 |  | 4300 | 1700 | 1800 | 3100 |  |  |  |  | Drehzahlgeregelt (40%-100%) | [9 empty] | 2025-01-23 | TRUE
464 | R1234ze(Z) | Wasser/Sole (Brine/Water) | Ochsner Energie Technik | IWWSV 850 ER6a | IWWSV ER6a | H&C |  | 9 |  | CLO | [5 empty] | 850 | 400 | 3 | 50 |  | 25 | 70 | 8 | 30 |  |  | Schraubenverdichter | 1 | 162 | 40 |  | 4800 | 1900 | 1900 | 3900 |  |  |  |  | Drehzahlgeregelt (40%-100%) | [9 empty] | 2025-01-23 | TRUE
469 | R513A (R1234yf/R134a) | Wasser/Sole (Brine/Water) | Ochsner Energie Technik | IWWSV 850 ER7a | IWWSV ER7a | H&C |  | 9 |  | CLO | [5 empty] | 850 | 400 | 3 | 50 |  | 25 | 60 | 8 | 30 |  |  | Schraubenverdichter | 1 | 130 | 40 |  | 4800 | 1900 | 1900 | 3850 |  |  |  |  | Drehzahlgeregelt (40%-100%) | [9 empty] | 2025-01-23 | TRUE
474 | R1234ze(Z) | Wasser/Sole (Brine/Water) | Ochsner Energie Technik | IWWSV 850 R6a | IWWSV R6a | H&C |  | 9 |  | CLO | [5 empty] | 850 | 400 | 3 | 50 |  | 25 | 70 | 8 | 30 |  |  | Schraubenverdichter | 1 | 146 | 40 |  | 4800 | 1900 | 1900 | 3800 |  |  |  |  | Drehzahlgeregelt (40%-100%) | [9 empty] | 2025-01-23 | TRUE
479 | R513A (R1234yf/R134a) | Wasser/Sole (Brine/Water) | Ochsner Energie Technik | IWWSV 850 R7a | IWWSV R7a | H&C |  | 9 |  | CLO | [5 empty] | 850 | 400 | 3 | 50 |  | 25 | 63 | 8 | 30 |  |  | Schraubenverdichter | 1 | 117 | 40 |  | 4800 | 1900 | 1900 | 3800 |  |  |  |  | Drehzahlgeregelt (40%-100%) | [9 empty] | 2025-01-23 | TRUE
501 | HFKW, HFO | Wasser/Sole (Brine/Water) | Oilon | Oilon ChillHeat solutions | Oilon ChillHeat solutions | H&C |  | 9 |  | CLO |  | Mehrere Module möglich |  | Fernwärme, Prozesswärme, Gebäudewärme | 30 | 50000 | [5 empty] | 120 |  |  |  |  | Kolbenverdichter, Schraubenverdichter | [21 empty] | Kundenspezifische Auslegung | 2025-01-17 | FALSE | https://oilon.com/de/products/oilon-chillheat-loesungen/
481 | R1233zd(E), R1234ze(Z), R134a, R450A (R1234ze(E)/R134a), R513A (R1234yf/R134a), R515B (R1234ze(E)/ 227ea) | Abwärme (Brine/Water) | Oilon | P100 | Oilon ChillHeat P series | H&C |  | 9 |  | CLO | 1 |  |  | Prozesswärme, Fernwärme, Gebäudewärme |  | 100 | 400 | 3 | 50 |  |  | 120 |  |  |  |  | Kolbenverdichter | 2 |  |  |  | 1571 | 911 | 2091 | 1200 |  |  |  |  | Drehzahlgeregelt | [9 empty] | 2025-01-17 | FALSE | https://oilon.com/de/products/oilon-chillheat-p-30-p-450/
482 | R1233zd(E), R1234ze(Z), R134a, R450A (R1234ze(E)/R134a), R513A (R1234yf/R134a), R515B (R1234ze(E)/ 227ea) | Abwärme (Brine/Water) | Oilon | P150 | Oilon ChillHeat P series | H&C |  | 9 |  | CLO | 1 |  |  | Prozesswärme, Fernwärme, Gebäudewärme |  | 150 | 400 | 3 | 50 |  |  | 120 |  |  |  |  | Kolbenverdichter | 2 |  |  |  | 1571 | 911 | 2091 | 1300 |  |  |  |  | Drehzahlgeregelt | [9 empty] | 2025-01-17 | FALSE | https://oilon.com/de/products/oilon-chillheat-p-30-p-450/
483 | R1233zd(E), R1234ze(Z), R134a, R450A (R1234ze(E)/R134a), R513A (R1234yf/R134a), R515B (R1234ze(E)/ 227ea) | Abwärme (Brine/Water) | Oilon | P220 | Oilon ChillHeat P series | H&C |  | 9 |  | CLO | 2 |  |  | Prozesswärme, Fernwärme, Gebäudewärme |  | 220 | 400 | 3 | 50 |  |  | 120 |  |  |  |  | Kolbenverdichter | 3 |  |  |  | 2723 | 911 | 2091 | 2300 |  |  |  |  | Drehzahlgeregelt | [9 empty] | 2025-01-17 | FALSE | https://oilon.com/de/products/oilon-chillheat-p-30-p-450/
484 | R1233zd(E), R1234ze(Z), R134a, R450A (R1234ze(E)/R134a), R513A (R1234yf/R134a), R515B (R1234ze(E)/ 227ea) | Abwärme (Brine/Water) | Oilon | P300 | Oilon ChillHeat P series | H&C |  | 9 |  | CLO | 2 |  |  | Prozesswärme, Fernwärme, Gebäudewärme |  | 300 | 400 | 3 | 50 |  |  | 120 |  |  |  |  | Kolbenverdichter | 4 |  |  |  | 2723 | 911 | 2091 | 2600 |  |  |  |  | Drehzahlgeregelt | [9 empty] | 2025-01-17 | FALSE | https://oilon.com/de/products/oilon-chillheat-p-30-p-450/
485 | R1233zd(E), R1234ze(Z), R134a, R450A (R1234ze(E)/R134a), R513A (R1234yf/R134a), R515B (R1234ze(E)/ 227ea) | Abwärme (Brine/Water) | Oilon | P380 | Oilon ChillHeat P series | H&C |  | 9 |  | CLO | 2 |  |  | Prozesswärme, Fernwärme, Gebäudewärme |  | 380 | 400 | 3 | 50 |  |  | 120 |  |  |  |  | Kolbenverdichter | 5 |  |  |  | 3866 | 911 | 2091 | 3100 |  |  |  |  | Drehzahlgeregelt | [9 empty] | 2025-01-17 | FALSE | https://oilon.com/de/products/oilon-chillheat-p-30-p-450/
486 | R1233zd(E), R1234ze(Z), R134a, R450A (R1234ze(E)/R134a), R513A (R1234yf/R134a), R515B (R1234ze(E)/ 227ea) | Abwärme (Brine/Water) | Oilon | P450 | Oilon ChillHeat P series | H&C |  | 9 |  | CLO | 2 |  |  | Prozesswärme, Fernwärme, Gebäudewärme |  | 450 | 400 | 3 | 50 |  |  | 120 |  |  |  |  | Kolbenverdichter | 6 |  |  |  | 3866 | 911 | 2091 | 3700 |  |  |  |  | Drehzahlgeregelt | [9 empty] | 2025-01-17 | FALSE | https://oilon.com/de/products/oilon-chillheat-p-30-p-450/
498 | R410A (R32/R125) | Geothermie (Brine/Water), Grundwasser (Brine/Water), Sole (Brine/Water) | Oilon | RE210 | Oilon ChillHeat RE series | H&C |  | 9 |  | CLO | 1 |  |  | Gebäudewärme |  | 210 | 400 | 3 | 50 |  |  | 62 |  |  |  |  | Scrollverdichter | 2 |  |  |  | 1571 | 911 | 2091 | 1600 | [14 empty] | 2025-01-17 | FALSE | https://oilon.com/de/products/oilon-chillheat-re-210-re-420/
499 | R410A (R32/R125) | Geothermie (Brine/Water), Grundwasser (Brine/Water), Sole (Brine/Water) | Oilon | RE330 | Oilon ChillHeat RE series | H&C |  | 9 |  | CLO | 2 |  |  | Gebäudewärme |  | 330 | 400 | 3 | 50 |  |  | 62 |  |  |  |  | Scrollverdichter | 3 |  |  |  | 2723 | 911 | 2091 | 1800 | [14 empty] | 2025-01-17 | FALSE | https://oilon.com/de/products/oilon-chillheat-re-210-re-420/
500 | R410A (R32/R125) | Fernwärme (Brine/Water), Geothermie (Brine/Water), Grundwasser (Brine/Water), Nahwärme (Brine/Water), Prozesswärme (Brine/Water), Sole (Brine/Water) | Oilon | RE420 | Oilon ChillHeat RE series | H&C |  | 9 |  | CLO | 2 |  |  | Gebäudewärme |  | 420 | 400 | 3 | 50 |  |  | 62 |  |  |  |  | Scrollverdichter | 4 |  |  |  | 2723 | 911 | 2091 | 2000 | [14 empty] | 2025-01-17 | FALSE | https://oilon.com/de/products/oilon-chillheat-re-210-re-420/
494 | R1234ze(Z), R134a, R450A (R1234ze(E)/R134a), R513A (R1234yf/R134a), R515B (R1234ze(E)/ 227ea) | Abwärme (Brine/Water) | Oilon | S1000 | Oilon ChillHeat S series | H&C |  | 9 |  | CLO | 2 |  |  | Gebäudewärme, Nahwärme, Fernwärme |  | 100 | 400 | 3 | 50 |  |  | 85 |  |  |  |  | Schraubenverdichter | 2 | [6 empty] | 4500 |  |  |  |  | Drehzahlgeregelt | [9 empty] | 2025-01-17 | FALSE | https://oilon.com/de/products/oilon-chillheat-s-600-s-2000/
495 | R1234ze(Z), R134a, R450A (R1234ze(E)/R134a), R513A (R1234yf/R134a), R515B (R1234ze(E)/ 227ea) | Abwärme (Brine/Water) | Oilon | S1200 | Oilon ChillHeat S series | H&C |  | 9 |  | CLO | 2 |  |  | Gebäudewärme, Nahwärme, Fernwärme |  | 1200 | 400 | 3 | 50 |  |  | 85 |  |  |  |  | Schraubenverdichter | 2 | [6 empty] | 5300 |  |  |  |  | Drehzahlgeregelt | [9 empty] | 2025-01-17 | FALSE | https://oilon.com/de/products/oilon-chillheat-s-600-s-2000/
496 | R1234ze(Z), R134a, R450A (R1234ze(E)/R134a), R513A (R1234yf/R134a), R515B (R1234ze(E)/ 227ea) | Abwärme (Brine/Water) | Oilon | S1500 | Oilon ChillHeat S series | H&C |  | 9 |  | CLO | 2 |  |  | Gebäudewärme, Nahwärme, Fernwärme |  | 1500 | 400 | 3 | 50 |  |  | 85 |  |  |  |  | Schraubenverdichter | 2 | [6 empty] | 6500 |  |  |  |  | Drehzahlgeregelt | [9 empty] | 2025-01-17 | FALSE | https://oilon.com/de/products/oilon-chillheat-s-600-s-2000/
487 | R1234ze(Z), R134a, R450A (R1234ze(E)/R134a), R513A (R1234yf/R134a), R515B (R1234ze(E)/ 227ea) | Abwärme (Brine/Water) | Oilon | S180 | Oilon ChillHeat S series | H&C |  | 9 |  | CLO | 1 |  |  | Gebäudewärme, Nahwärme, Fernwärme |  | 180 | 400 | 3 | 50 |  |  | 85 |  |  |  |  | Schraubenverdichter | 1 |  |  |  | 2551 | 911 | 2091 | 2300 |  |  |  |  | Drehzahlgeregelt | [9 empty] | 2025-01-17 | FALSE | https://oilon.com/de/products/oilon-chillheat-s-180-s-580/
497 | R1234ze(Z), R134a, R450A (R1234ze(E)/R134a), R513A (R1234yf/R134a), R515B (R1234ze(E)/ 227ea) | Abwärme (Brine/Water) | Oilon | S2000 | Oilon ChillHeat S series | H&C |  | 9 |  | CLO | 2 |  |  | Gebäudewärme, Nahwärme, Fernwärme |  | 2000 | 400 | 3 | 50 |  |  | 85 |  |  |  |  | Schraubenverdichter | 2 | [6 empty] | 7500 |  |  |  |  | Drehzahlgeregelt | [9 empty] | 2025-01-17 | FALSE | https://oilon.com/de/products/oilon-chillheat-s-600-s-2000/
488 | R1234ze(Z), R134a, R450A (R1234ze(E)/R134a), R513A (R1234yf/R134a), R515B (R1234ze(E)/ 227ea) | Abwärme (Brine/Water) | Oilon | S280 | Oilon ChillHeat S series | H&C |  | 9 |  | CLO | 1 |  |  | Gebäudewärme, Nahwärme, Fernwärme |  | 280 | 400 | 3 | 50 |  |  | 85 |  |  |  |  | Schraubenverdichter | 1 |  |  |  | 2551 | 911 | 2091 | 2900 |  |  |  |  | Drehzahlgeregelt | [9 empty] | 2025-01-17 | FALSE | https://oilon.com/de/products/oilon-chillheat-s-180-s-580/
489 | R1234ze(Z), R134a, R450A (R1234ze(E)/R134a), R513A (R1234yf/R134a), R515B (R1234ze(E)/ 227ea) | Abwärme (Brine/Water) | Oilon | S380 | Oilon ChillHeat S series | H&C |  | 9 |  | CLO | 1 |  |  | Gebäudewärme, Nahwärme, Fernwärme |  | 380 | 400 | 3 | 50 |  |  | 85 |  |  |  |  | Schraubenverdichter | 1 |  |  |  | 2551 | 911 | 2091 | 3600 |  |  |  |  | Drehzahlgeregelt | [9 empty] | 2025-01-17 | FALSE | https://oilon.com/de/products/oilon-chillheat-s-180-s-580/
490 | R1234ze(Z), R134a, R450A (R1234ze(E)/R134a), R513A (R1234yf/R134a), R515B (R1234ze(E)/ 227ea) | Abwärme (Brine/Water) | Oilon | S490 | Oilon ChillHeat S series | H&C |  | 9 |  | CLO | 1 |  |  | Gebäudewärme, Nahwärme, Fernwärme |  | 490 | 400 | 3 | 50 |  |  | 85 |  |  |  |  | Schraubenverdichter | 1 |  |  |  | 2551 | 911 | 2091 | 4000 |  |  |  |  | Drehzahlgeregelt | [9 empty] | 2025-01-17 | FALSE | https://oilon.com/de/products/oilon-chillheat-s-180-s-580/
491 | R1234ze(Z), R134a, R450A (R1234ze(E)/R134a), R513A (R1234yf/R134a), R515B (R1234ze(E)/ 227ea) | Abwärme (Brine/Water) | Oilon | S580 | Oilon ChillHeat S series | H&C |  | 9 |  | CLO | 1 |  |  | Gebäudewärme, Nahwärme, Fernwärme |  | 580 | 400 | 3 | 50 |  |  | 85 |  |  |  |  | Schraubenverdichter | 1 |  |  |  | 2551 | 911 | 2091 | 4500 |  |  |  |  | Drehzahlgeregelt | [9 empty] | 2025-01-17 | FALSE | https://oilon.com/de/products/oilon-chillheat-s-180-s-580/
492 | R1234ze(Z), R134a, R450A (R1234ze(E)/R134a), R513A (R1234yf/R134a), R515B (R1234ze(E)/ 227ea) | Abwärme (Brine/Water) | Oilon | S600 | Oilon ChillHeat S series | H&C |  | 9 |  | CLO | 2 |  |  | Gebäudewärme, Nahwärme, Fernwärme |  | 600 | 400 | 3 | 50 |  |  | 85 |  |  |  |  | Schraubenverdichter | 2 | [6 empty] | 3200 |  |  |  |  | Drehzahlgeregelt | [9 empty] | 2025-01-17 | FALSE | https://oilon.com/de/products/oilon-chillheat-s-600-s-2000/
493 | R1234ze(Z), R134a, R450A (R1234ze(E)/R134a), R513A (R1234yf/R134a), R515B (R1234ze(E)/ 227ea) | Abwärme (Brine/Water) | Oilon | S800 | Oilon ChillHeat S series | H&C |  | 9 |  | CLO | 2 |  |  | Gebäudewärme, Nahwärme, Fernwärme |  | 800 | 400 | 3 | 50 |  |  | 85 |  |  |  |  | Schraubenverdichter | 2 | [6 empty] | 4000 |  |  |  |  | Drehzahlgeregelt | [9 empty] | 2025-01-17 | FALSE | https://oilon.com/de/products/oilon-chillheat-s-600-s-2000/
502 | R704 (Helium) | Abwärme (Air), Abwärme (Brine/Water), Abwärme (Steam), Prozesswärme (Brine/Water) | Olvondo Technology AS | HighLift by Olvondo | HighLift | H&C |  | 9 | Commercially available | CLO |  | möglich | Stirling Kreisprozess | Prozesswärme, Prozessdampf, Fernwärme, Wasser |  | 750 | 400 |  |  | 500 |  | 200 |  |  |  |  | Kolbenverdichter |  | 2.5 | 40 | 20 | 6329 | 4102 | 3877 | 13500 | [10 empty] | Indoor |  | 4500 |  | 2025-05-19 | TRUE
503 | R718 (Wasser) | Abwärme (Brine/Water), Abwärme (Steam), Dampf (Steam) | Piller Blowers & Compressors GmbH |  | HighLift high temperature heat pump | H | 8 | 9 |  | MVR |  | möglich |  | Prozessdampf | 1000 | 70000 | [5 empty] | 212 |  |  |  |  | Turboverdichter |  |  |  | 20 | [18 empty] | 2025-01-08 | FALSE
1070 | R718 (Wasser) | Abwärme (Brine/Water), Abwärme (Steam), Wasser/Sole (Brine/Water) | Piller Blowers & Compressors GmbH | Piller Blowers and Compressors | Piller Blowers and Compressors | H | 8 | 9 |  | MVR |  | Zusammenschluss möglich |  | Prozessdampf | 1000 | 70000 |  |  |  |  | 40 | 230 |  |  |  |  | Turboverdichter |  |  |  | 20 | [17 empty] | Kundenspezifische Auslegung | 2025-05-20 | TRUE | https://heatpumpingtechnologies.org/annex58/wp-content/uploads/sites/70/2022/07/hthpannex58pillartechnology.pdf
504 | R1233zd(E), R1336mzz(Z), R245fa | Abwasser (Brine/Water), Abwärme (Brine/Water), Fernwärme (Brine/Water), Geothermie (Brine/Water), Gewässer (Brine/Water), Grundwasser (Brine/Water), Nahwärme (Brine/Water), Prozesswärme (Brine/Water), Serverabwärme (Brine/Water), Solarthermie (Brine/Water), Sole (Brine/Water), Umweltwärme (Brine/Water), Wasser/Sole (Brine/Water) | Rank® | HP | HTHP | H&C |  | 9 |  | CLO |  |  |  | Prozesswärme, Prozessdampf | 250 | 600 | 400 | 3 | 50 |  | 95 | 150 | 25 | 110 | 30 |  | Schraubenverdichter | UNBEKANNT | 250 | 50 |  | 5500 | 2250 | 2500 | 7500 |  |  | DN40 | DN40 | Drehzahlgeregelt | DN160 | DN160 | 85 | 80 | 72 | Containerlösung möglich | 2 Meter um Aggregat | 2500 | Preis: 325.000€ | 2025-01-08 | TRUE
1385 | R1234ze(E), R515B (R1234ze(E)/ 227ea) | Wasser/Sole (Brine/Water) | Rhoss Deutschland GmbH / Rhoss S.p.a. | FullFlow-I Booster ECO | FullFlow | H&C | 8 | 9 |  | CLO |  |  |  | Gebäudewärme | 400 | 1000 | [5 empty] | 85 |  |  |  |  | Schraubenverdichter | [22 empty] | 2025-07-09 | TRUE |  |  | 2025-07-09
1383 | R454B | Luft (Air) | Rhoss Deutschland GmbH / Rhoss S.p.a. | WinPower ECO | WinPower | H&C | 8 | 9 | Serienprodukt | CLO |  |  |  | Gebäudewärme | 350 | 810 | [5 empty] | 58 |  |  |  |  | Scrollverdichter | [22 empty] | 2025-07-09 | TRUE |  |  | 2025-07-09
1384 | R454B | Luft (Air) | Rhoss Deutschland GmbH / Rhoss S.p.a. | WinPower ECO Twin | WinPower | H&C | 8 | 9 | Serienprodukt | CLO |  |  |  | Gebäudewärme | 860 | 1310 | [5 empty] | 58 |  |  |  |  | Scrollverdichter | [22 empty] | 2025-07-09 | TRUE |  |  | 2025-07-09
505 | R1234ze(Z) | Abwärme (Brine/Water), Umweltwärme (Brine/Water) | Siemens Energy | SHP-C600/C750 | SHP-C600/C750 | H&C |  | 9 | TRL = 9 bis zu 90 °C Senkentemperatur | CLO |  |  |  | Prozesswärme, Nahwäme, Fernwärme | 15000 | 45000 | [5 empty] | 150 |  |  | 100 |  | Turboverdichter |  |  | 30 | [9 empty] | Drehzahlgeregelt | [9 empty] | 2025-01-08 | FALSE
506 | R1234ze(Z) | Abwärme (Brine/Water), Umweltwärme (Brine/Water) | Siemens Energy | SHP-STC-XX W/S | SHP-STC-XX W/S | H&C |  |  |  | CLO |  |  |  | Prozesswärme, Prozessdampf, Fernwärme | 5000 | 70000 | [5 empty] | 100 |  |  | 100 |  | Turboverdichter |  |  | 30 | [9 empty] | Drehzahlgeregelt | [9 empty] | 2025-01-08 | FALSE
1334 | R290 (Propan) | Wasser/Sole (Brine/Water) | SKADEC GmbH | SC.F. R290 | SC.F. | H&C | 9 |  |  | CLO |  |  |  | Gebäudewärme | 400 | 3200 | [5 empty] | 65 |  |  |  |  | Schraubenverdichter | [12 empty] | Drehzahlgeregelt | [5 empty] | Containerlösung, Innen- und Außeninstallation |  |  | Neben den Produktserien sind kundenspezifische Sonderanlagen erhältlich. | 2025-02-21 | FALSE | https://skadec.de/produkte/wassergekuehlte-kaltwassersaetze-waermepumpen-mit-natuerlichem-kaeltemittel-r290/ |  | 2025-02-21
1336 | R600a (Isobutan) | Abwärme (Air), Abwärme (Brine/Water), Geothermie (Brine/Water), Gewässer (Brine/Water), Nahwärme (Brine/Water), Wasser/Sole (Brine/Water) | SKADEC GmbH | SH.C. R600 | SH.C. | H&C | 9 |  |  | CLO |  |  |  | Prozess- und Brauchwassererzeugung | 60 | 400 |  |  |  |  | 30 | 90 | -8 | 38 |  |  | Schraubenverdichter | [12 empty] | Drehzahlgeregelt | [5 empty] | Containerlösung, Innen- und Außeninstallation |  |  | Neben den Produktserien sind kundenspezifische Sonderanlagen erhältlich. | 2025-02-21 | FALSE | https://skadec.de/produkte/wassergekuehlte-hochtemperatur-waermepumpen-mit-natuerlichem-kaeltemittel-r600a/ |  | 2025-02-21
1331 | R290 (Propan) | Luft (Air) | SKADEC GmbH | SH.D.F. 2 Kreisläufe | SH.D. | H&C | 9 |  |  | CLO | 2 |  |  | Gebäudewärme | 230 | 310 |  |  |  |  | 30 | 65 | -20 |  |  |  | Kolbenverdichter | 2 | [11 empty] | Invert-geregelt | [5 empty] | geschlossener Rahmen |  |  | Neben den Produktserien sind kundenspezifische Sonderanlagen erhältlich. | 2025-02-21 | FALSE | https://skadec.de/produkte/luftgekuehlte_waermepumpen_mit_natuerlichem_kaeltemittel_r290/ |  | 2025-02-21
1332 | R290 (Propan) | Luft (Air) | SKADEC GmbH | SH.D.F. 3 Kreisläufe | SH.D. | H&C | 9 |  |  | CLO | 3 |  |  | Gebäudewärme | 310 | 465 |  |  |  |  | 30 | 65 | -20 |  |  |  | Kolbenverdichter | 3 | [11 empty] | Invert-geregelt | [5 empty] | geschlossener Rahmen |  |  | Neben den Produktserien sind kundenspezifische Sonderanlagen erhältlich. | 2025-02-21 | FALSE | https://skadec.de/produkte/luftgekuehlte_waermepumpen_mit_natuerlichem_kaeltemittel_r290/ |  | 2025-02-21
1333 | R290 (Propan) | Luft (Air) | SKADEC GmbH | SH.D.F. 4 Kreisläufe | SH.D. | H&C | 9 |  |  | CLO | 4 |  |  | Gebäudewärme | 465 | 620 |  |  |  |  | 30 | 65 | -20 |  |  |  | Kolbenverdichter | 4 | [11 empty] | Invert-geregelt | [5 empty] | geschlossener Rahmen |  |  | Neben den Produktserien sind kundenspezifische Sonderanlagen erhältlich. | 2025-02-21 | FALSE | https://skadec.de/produkte/luftgekuehlte_waermepumpen_mit_natuerlichem_kaeltemittel_r290/ |  | 2025-02-21
1335 | R600a (Isobutan) | Abwärme (Air), Abwärme (Brine/Water), Geothermie (Brine/Water), Gewässer (Brine/Water), Nahwärme (Brine/Water), Wasser/Sole (Brine/Water) | SKADEC GmbH | SH.F. R600 | SH.F. | H&C | 9 |  |  | CLO |  |  |  | Prozess- und Brauchwassererzeugung | 400 | 2200 |  |  |  |  | 30 | 90 | -8 | 38 |  |  | Schraubenverdichter | [12 empty] | Drehzahlgeregelt | [5 empty] | Containerlösung, Innen- und Außeninstallation |  |  | Neben den Produktserien sind kundenspezifische Sonderanlagen erhältlich. | 2025-02-21 | FALSE | https://skadec.de/produkte/wassergekuehlte-hochtemperatur-waermepumpen-mit-natuerlichem-kaeltemittel-r600a/ |  | 2025-02-21
507 | R1224yd(Z), R1233zd(E), R1234ze(Z), R1336mzz(Z), R515B (R1234ze(E)/ 227ea), R600 (Butan), R600a (Isobutan), R601 (Pentan), R601a (Isopentan) | Abwasser (Brine/Water), Abwärme (Brine/Water), Abwärme (Steam), Dampf (Steam), Fernwärme (Brine/Water), feuchte Heißluft (Air), Geothermie (Brine/Water), Gewässer (Brine/Water), Grundwasser (Brine/Water), Nahwärme (Brine/Water), Prozesswärme (Brine/Water), Serverabwärme (Brine/Water), Solarthermie (Brine/Water), Sole (Brine/Water), Umweltwärme (Brine/Water), Wasser/Sole (Brine/Water) | SPH Sustainable Process Heat GmbH | LL1 | ThermBooster | H&C |  |  |  | CLO | 1 |  |  |  | 200 | 8000 |  | 3 | 50 |  | 10 | 160 | 10 | 120 | 70 |  | Kolbenverdichter | 1 | 180 | 33 | 20 | 5000 | 2150 | 2500 | 6000 |  |  |  |  | Drehzahlgeregelt |  |  |  | 95 | 77 |  | 25750 |  |  | 2025-01-08 | TRUE
513 | R1224yd(Z), R1233zd(E), R1234ze(Z), R1336mzz(Z), R515B (R1234ze(E)/ 227ea), R600 (Butan), R600a (Isobutan), R601 (Pentan), R601a (Isopentan) | Abwasser (Brine/Water), Abwärme (Air), Abwärme (Brine/Water), Abwärme (Steam), Dampf (Steam), Fernwärme (Brine/Water), feuchte Heißluft (Air), Geothermie (Brine/Water), Gewässer (Brine/Water), Grundwasser (Brine/Water), Nahwärme (Brine/Water), Prozesswärme (Brine/Water), Rauchgasabwärme (Brine/Water), Serverabwärme (Brine/Water), Solarthermie (Brine/Water), Sole (Brine/Water), Umweltwärme (Air), Umweltwärme (Brine/Water), Wasser/Sole (Brine/Water) | SPH Sustainable Process Heat GmbH | LL1-2 | ThermBooster | H&C |  |  |  | CLO | 2 |  |  |  | 200 | 8000 |  | 3 | 50 |  | 10 | 160 | 10 | 120 | 140 |  | Kolbenverdichter |  | 400 | 33 | 20 | 5000 | 2500 | 2500 | 11000 |  |  |  |  | Drehzahlgeregelt |  |  |  | 95 | 77 |  | 27500 |  |  | 2025-01-10 | TRUE
508 | R1224yd(Z), R1233zd(E), R1234ze(Z), R1336mzz(Z), R515B (R1234ze(E)/ 227ea), R600 (Butan), R600a (Isobutan), R601 (Pentan), R601a (Isopentan) | Abwasser (Brine/Water), Abwärme (Air), Abwärme (Brine/Water), Abwärme (Steam), Dampf (Steam), feuchte Heißluft (Air), Luft (Air), Wasser/Sole (Brine/Water) | SPH Sustainable Process Heat GmbH | LL2 | ThermBooster | H&C |  |  |  | CLO | 1 bis 2 | Verbund |  |  | 200 | 8000 | 400 | 3 | 50 |  | 10 | 160 | 10 | 120 | 70 |  | Kolbenverdichter |  | 300 | 16 | 20 | 5000 | 2150 | 2500 | 8000 |  |  |  |  | Drehzahlgeregelt |  |  |  | 95 | 77 |  | 25750 |  |  | 2025-01-10 | TRUE
514 | R1224yd(Z), R1233zd(E), R1234ze(Z), R1336mzz(Z), R515B (R1234ze(E)/ 227ea), R600 (Butan), R600a (Isobutan), R601 (Pentan), R601a (Isopentan) | Abwasser (Brine/Water), Abwärme (Air), Abwärme (Brine/Water), Abwärme (Steam), Dampf (Steam), feuchte Heißluft (Air), Sole (Brine/Water), Wasser/Sole (Brine/Water) | SPH Sustainable Process Heat GmbH | LL2-2 | ThermBooster | H&C |  |  |  | CLO | 2 bis 4 | Verbund und/oder Reihe |  |  | 200 | 8000 |  | 3 | 50 |  | 10 | 160 | 10 | 120 | 140 |  | Kolbenverdichter |  | 500 | 16 | 20 | 9000 | 2500 | 2500 | 13000 |  |  |  |  | Drehzahlgeregelt |  |  |  | 95 | 77 |  | 49500 |  |  | 2025-01-10 | TRUE
509 | R1224yd(Z), R1233zd(E), R1234ze(Z), R1336mzz(Z), R515B (R1234ze(E)/ 227ea), R600 (Butan), R600a (Isobutan), R601 (Pentan), R601a (Isopentan) | Abwasser (Brine/Water), Abwärme (Air), Abwärme (Brine/Water), Abwärme (Steam), Dampf (Steam), feuchte Heißluft (Air), Wasser/Sole (Brine/Water) | SPH Sustainable Process Heat GmbH | LL3 | ThermBooster | H&C |  |  |  | CLO | 1 bis 3 | Verbund |  |  | 200 | 8000 |  | 3 | 50 |  | 10 | 160 | 10 | 120 | 70 |  | Kolbenverdichter |  | 400 | 11 | 20 | 6000 | 2500 | 2500 | 10000 |  |  |  |  | Drehzahlgeregelt |  |  |  | 95 | 77 |  | 33000 |  |  | 2025-01-10 | TRUE
510 | R1224yd(Z), R1233zd(E), R1234ze(Z), R1336mzz(Z), R515B (R1234ze(E)/ 227ea), R600 (Butan), R600a (Isobutan), R601 (Pentan), R601a (Isopentan) | Abwasser (Brine/Water), Abwärme (Air), Abwärme (Brine/Water), Abwärme (Steam), Dampf (Steam), feuchte Heißluft (Air), Wasser/Sole (Brine/Water) | SPH Sustainable Process Heat GmbH | LS1 | ThermBooster | H&C |  |  |  | CLO | 1 |  |  |  | 200 | 8000 |  | 3 | 50 |  | 10 | 160 | 10 | 120 | 70 |  | Kolbenverdichter |  | 300 | 33 | 20 | 5000 | 2150 | 2500 | 7500 |  |  |  |  | Drehzahlgeregelt |  |  |  | 95 | 77 |  | 25750 |  |  | 2025-01-10 | TRUE
515 | R1224yd(Z), R1233zd(E), R1234ze(Z), R1336mzz(Z), R515B (R1234ze(E)/ 227ea), R600 (Butan), R600a (Isobutan), R601 (Pentan), R601a (Isopentan) | Abwasser (Brine/Water), Abwärme (Air), Abwärme (Brine/Water), Abwärme (Steam), Dampf (Steam), feuchte Heißluft (Air), Wasser/Sole (Brine/Water) | SPH Sustainable Process Heat GmbH | LS1-2 | ThermBooster | H&C |  |  |  | CLO | 2 | seriell |  |  | 200 | 8000 |  | 3 | 50 |  | 10 | 160 | 10 | 120 | 140 |  | Kolbenverdichter |  | 450 | 33 | 20 | 7000 | 2500 | 2500 | 12000 |  |  |  |  | Drehzahlgeregelt |  |  |  | 95 | 77 |  | 38500 |  |  | 2025-01-10 | TRUE
511 | R1224yd(Z), R1233zd(E), R1234ze(Z), R1336mzz(Z), R515B (R1234ze(E)/ 227ea), R600 (Butan), R600a (Isobutan), R601 (Pentan), R601a (Isopentan) | Abwasser (Brine/Water), Abwärme (Air), Abwärme (Brine/Water), Abwärme (Steam), Dampf (Steam), feuchte Heißluft (Air), Wasser/Sole (Brine/Water) | SPH Sustainable Process Heat GmbH | LS2 | ThermBooster | H&C |  |  |  | CLO | 1 bis 2 | Verbund |  |  | 200 | 8000 |  | 3 |  |  | 10 | 160 | 10 | 120 | 70 |  | Kolbenverdichter |  | 350 | 16 | 20 | 6000 | 2500 | 2500 | 9500 |  |  |  |  | Drehzahlgeregelt |  |  |  | 95 | 77 |  | 33000 |  |  | 2025-01-10 | TRUE
516 | R1224yd(Z), R1233zd(E), R1234ze(Z), R1336mzz(Z), R515B (R1234ze(E)/ 227ea), R600 (Butan), R600a (Isobutan), R601 (Pentan), R601a (Isopentan) | Abwasser (Brine/Water), Abwärme (Air), Abwärme (Brine/Water), Abwärme (Steam), Dampf (Steam), feuchte Heißluft (Air), Wasser/Sole (Brine/Water) | SPH Sustainable Process Heat GmbH | LS2-2 | ThermBooster | H&C |  |  |  | CLO | 2 bis 4 | Verbund und/oder seriell |  |  | 200 | 8000 |  | 3 |  |  | 10 | 160 | 10 | 120 | 140 |  | Kolbenverdichter |  | 550 | 16 | 20 | 9500 | 2500 | 2500 | 15750 |  |  |  |  | Drehzahlgeregelt |  |  |  | 95 | 77 |  | 52250 |  |  | 2025-01-10 | TRUE