## Report
id | refrigerants | sources | manufacturer | operator | name | location | country | state | other_state | latitude | longitude | commissioning_year | commissioning_status | product | source_notes | temp_source_min | temp_source_max | sink | sink_notes | flow_temperature | flow_temperature_min | flow_temperature_heat_network | flow_temperature_heat_network_min | return_temperature_heat_network | return_temperature_heat_network_min | t_hub_max | cop_heat_side_min | cop_heat_side_max | thermal_capacity_kw | thermal_capacity_comment | cooling_capacity_kw | electrical_capacity_kw | operating_hours_per_year | annual_performance_factor | heating_output | compressor | filling_quantity | length | width | height | weight | additional_systems | sound_pressure | storage | url | url_archive | url_date | url2 | url2_archive | url2_date | url3 | url3_archive | url3_date | reference_email | reference | source
121 |  |  |  | Hamburger Energiewerke GmbH | Flusswasserwärmepumpe Norderelbe | Hamburg | DE | HH |  | 53.5511 | 9.9937 |  | AN |  |  |  |  | DH | [10 empty] | 200000 | [6 empty] | NI | [8 empty] | https://www.youtube.com/watch?v=5AMYy5YNeZY |  | 2025-02-05 | [8 empty] | 27
122 |  |  |  | Deutsche Bahn AG | ICE Instandhaltungswerk | Köln | DE | NW |  | 50.8815 | 7.0012 | 2018 | OP |  | 5 Förder- und Schluckbrunnen mit einer Förderleistung von insgesamt 600 m³ pro Stunde; Betonkernaktivierung | 12.5 |  | HSB | ICE-Instandhaltungswerk | 60 | [8 empty] | 4900 | 3 Wärmepumpen | [5 empty] | SC | [8 empty] | https://www.waermepumpe.de/fileadmin/user_upload/waermepumpe/07_Publikationen/Publikationen/BWP_Gewerbe-mit-WP_WEB.pdf |  |  | https://die-gebaeudetechnik.de/erstes-klimaneutrales-ice-instandhaltungswerk/ |  | 2025-02-05 | [5 empty] | 30
123 |  |  |  | EnBW AG |  | Stuttgart | DE | BW |  | 48.7887 | 9.2661 | 2008 | OP | Airwell SWS 3012 STD | Erdsonden (96 Sonden je 130 m) |  |  | HSB | Bürogebäude EnBW | [9 empty] | 1400 | Anlage besteht aus zwei Wärmepumpen | [5 empty] | NI | [8 empty] | https://www.waermepumpe.de/uploads/media/03_EnBW.pdf |  | 2025-02-05 | [8 empty] | 30
124 |  |  |  | BASF |  | Ludwigshafen | DE | RP |  | 49.5247 | 8.4196 |  | AN |  |  |  |  | IP | Dampferzeugung | [16 empty] | NI | [8 empty] | https://www.basf.com/global/de/media/news-releases/2024/11/p-24-324 |  | 2025-02-05 | [8 empty] | 25
125 |  |  |  | BASF |  | Ludwigshafen | DE | RP |  | 49.5247 | 8.4196 | 2027 | CO |  | Abwärme aus Steamcracker |  | 75 | IP | Dampfbereitstellung für Ameisensäureproduktion, 500.000 Tonnen Dampf pro Jahr | 200 | [7 empty] | 3.3 | 50000 | [5 empty] | 360000000 | NI | [8 empty] | https://www.basf.com/global/de/media/news-releases/2024/10/p-24-300 |  | 2025-02-05 | [7 empty] | Lerch, Tim: Heat Pump Steamcracker 2. Präsentation auf der VDI-Fachtagung „Großwärmepumpen in der Industrie“, 17.09.2025, Berlin. | 39
126 |  |  |  |  | Quartier "Franky" | Frankfurt | DE | HE |  | 50.1033 | 8.6312 | 2024 | OP |  | Rechenzentrum Telehouse | 35 |  | DH | Nahwärme Quartier "Franky" | 70 | [8 empty] | 640 | 2 x 320 kW | [5 empty] | NI | [8 empty] | https://www.mainova.de/de/fuer-unternehmen/loesungen/referenzen/flexible-contracting-pakete/referenz-quartier-westville-waerme-aus-der-nachbarschaft-mainova |  | 2025-02-05 | [8 empty] | 10
127 | R1234ze(Z) |  | Carrier Klimatechnik GmbH | Mainova |  | Frankfurt | DE | HE |  | 50.1109 | 8.6821 | 2024 | OP | 2 AquaForce, 61XWH-ZE |  | 30 |  | DH | Nahwärmenetz "Batschkapp" | 72 | [8 empty] | 715 | 2 x 390 kW | [5 empty] | SC | [18 empty] | Carrier (2023). Abwärmenutzung in Rechenzentren. LüKK in Rechenzentren 21.-22. November 2023 in Königstein | 10
128 | R1234ze(E) |  | Carrier Klimatechnik GmbH | Technische Universität Darmstadt - Dezernat V - Baumanagement und Technischer Betrieb |  | Darmstadt | DE | HE |  | 49.8633 | 8.6793 | 2021 | OP | 61XWHZE | Abwärme Hochleistungsrechner TU Darmstadt, Warmwasserkühlung der CPUs wird als Abwärme nachgenutzt | 45 |  | DH | Nahwärmenetz TU Darmstadt, Weitere Temperaturanhebung durch zentrales Heizkraftwerk am Campus Lichtwiese | 70 | 65 | 99 | 69 | 75 | 55 |  |  | 5.3 | 557 |  | 464 | 105 |  |  | 101700 | SC |  | 2724 | 981 | 1594 | 2.25 | zentrales Heizkraftwerk | 76 | Hydraulische Weiche 6 m³ | [10 empty] | E-Mail zwischen Fraunhofer IEG und LandesEnergieAgentur Hessen am 22.04.2025 | 10
129 |  |  |  | Kraftwerke Mainz-Wiesbaden AG |  | Mainz | DE | RP |  | 49.9892 | 8.2511 | 2025 | CO |  | Abwärme Green Mountain KMW Data Center | 30 |  | DH |  | 110 | [8 empty] | 54000 | [6 empty] | NI | [8 empty] | https://www.swr.de/swraktuell/rheinland-pfalz/mainz/kmw-baut-in-mainz-grosses-gruenes-rechenzentrum-100.html |  | 2025-02-05 | https://www.energieagentur.rlp.de/info/die-energieagentur-informiert/aktuelle-meldungen/aktuelles-detail/rechenzentrum-hilft-beim-heizen/#:~:text=Zum%20einen%20stellt%20der%20Rhein,von%20etwa%2020.000 |  | 2025-02-05 | [5 empty] | 10
130 |  |  |  | EnBW AG |  | Waldbronn | DE | NW |  | 48.9277 | 8.4758 |  | PL |  | Abwärme der Kalt- und Kühlwassererzeugung von Agilent Technologies Deutschland GmbH. | 30 |  | DH | [10 empty] | 1500 | [6 empty] | NI | [8 empty] | https://www.stadt-und-werk.de/k21-meldungen/grosswaermepumpe-nutzt-abwaerme/ |  | 2025-02-05 | [8 empty] | 39
131 | R717 (Ammoniak) |  |  | Hochschule Zittau Görlitz; Fraunhofer IEG; ILK Dresden | AQVA HEAT | Zittau | DE | SN |  | 50.8879 | 14.8163 | 2026 | CO |  | Vakuum-Flüssigeiserzeuger zur ganzjährigen Nutzung von Oberflächengewässern | 6 | 12 | DH |  | 90 |  |  |  | 60 |  |  |  |  | 500 | [6 empty] | NI | [8 empty] | https://fis.hszg.de/1170.html |  | 2025-02-24 | [7 empty] | Fraunhofer IEG | 27
132 |  |  |  | Renergiewerke Rantrum GmbH |  | Rantrum | DE | SH |  | 54.4383 | 9.1282 | 2025 | CO |  |  |  |  | DH | Nahwärme Rantrum | [16 empty] | NI | [8 empty] | https://www.gp-joule.com/de/newsroom/detail/es-geht-los-regenerative-waermeversorgung-fuer-rantrum/ |  | 2025-02-24 | [8 empty] | 32
133 |  |  |  | Renergiewerke Schuby GmbH |  | Schuby | DE | SH |  | 54.5153 | 9.4754 | 2026 | PL |  |  |  |  | DH | Nahwärme Schuby | [16 empty] | NI | [8 empty] | https://www.gp-joule.com/de/newsroom/detail/heizen-mit-nachhaltiger-waerme-schuby-startet-in-ein-neues-energiezeitalter/ |  | 2025-02-24 | [8 empty] | 32
134 | R1234ze(E) |  | Carrier Klimatechnik GmbH | InterXion Real Estate XXII B.V. | Pilotprojekt Abwärmenutzung durch Wasserkreislauf aus Rechenzentrum | Frankfurt | DE | HE |  | 50.1258 | 8.7512 | 2025 | CO | 61XWH-ZE07 | Abwärme Wasserkreislauf aus Rechenzentrum | 25 | 29 | HSB |  | 80 | 70 | [6 empty] | 3.1 | 2500 | 3 x 850 kW |  |  |  |  | 2000000 | NI |  | 3290 | 1079 | 1968 | 4147 |  | 97.7 | Ja | [10 empty] | E-Mail Korrespondenz zwischen LandesEnergieAgentur Hessen GmbH und Fraunhofer IEG am 07.03.2025 | 10
135 |  |  |  | Projektbeteiligte: Stadtentwässerung und Umweltanalytik Nürnberg, N-ergie |  | Nürnberg | DE | BY |  | 49.4652 | 11.0249 | 2028 | PL |  |  | 12 | 20 | DH |  | 120 | [8 empty] | 15000 |  |  | 7000 |  |  |  | NI | [8 empty] | https://www.t-online.de/region/nuernberg/id_100674730/nuernberg-will-aus-abwasser-waerme-gewinnen-mit-grosswaermepumpe.html |  | 2025-05-23 | https://www.sweco-gmbh.de/aktuelles/news/hochtemperatur-waermepumpe/ |  | 2025-12-10 | [5 empty] | 29
136 |  |  |  | enercity |  | Hannover | DE | NI |  | 52.3948 | 9.672 | 2027 | CO |  | 12 - 16 °C im Winter |  |  | DH |  | 95 | [8 empty] | 30000 | [6 empty] | NI | [8 empty] | https://www.enercity-contracting.de/referenzen/grosswaermepumpe-klaerwerk-herrenhausen |  | 2025-05-23 | [8 empty] | 29
137 |  |  |  | Projektbeteiligte: Einkaufszentrum Schenefeld; HanseWerk Natur |  | Schenefeld | DE | SH |  | 53.6009 | 9.8379 | 2025 | OP |  |  |  |  | DH | Einkaufszentrum und Nahwärmenetz | [9 empty] | 500 | [6 empty] | NI |  | 12000 | 3000 |  | 25000 |  |  |  | https://www.mynewsdesk.com/de/hansewerk/pressreleases/groesste-waermepumpe-in-schenefeld-steht-auf-dem-einkaufszentrum-kran-stellt-25-tonnen-anlage-3384431 |  | 2025-05-23 | [8 empty] | 32
138 |  |  |  | MVV AG |  | Mannheim | DE | BW |  | 49.4465 | 8.5134 | 2028 | PL |  |  |  |  | DH | [10 empty] | 150000 | [6 empty] | NI | [8 empty] | https://www.iwr.de/news/mvv-baut-neue-rekord-flusswaermepumpe-mit-150-mw-leistung-hoehere-dividende-news39067 |  | 2025-05-23 | https://www.energie-und-management.de/nachrichten/suche/detail/mvv-baut-zweite-grosswaermepumpe-256952 |  | 2025-06-06 | [5 empty] | 27
139 |  |  |  | Stadtwerke Jena-Pößneck Energie GmbH |  | Jena | DE | TH |  | 50.9307 | 11.5959 |  | PL |  | Abkühlung um 3 Kelvin. | 4 | 20 | DH |  | 90 | [15 empty] | NI | [8 empty] | https://www.stadtwerke-jena.de/waermewende/gruene-nahwaerme.html |  | 2025-05-23 | https://www.mdr.de/nachrichten/thueringen/ost-thueringen/jena/energie-fernwaerme-kraftwerk-wasser-saale-flussthermie-102.html |  | 2025-10-14 | [5 empty] | 27
140 |  |  |  | Stadtwerke Düsseldorf |  | Düsseldorf | DE | NW |  | 51.2118 | 6.8129 |  | PL |  |  |  |  | DH | [17 empty] | NI | [8 empty] | https://app.policylead.eu/storage/pmg/1886037255_09-09-24_07-57-3020/article_8/artikel.pdf |  | 2025-05-23 | [8 empty] | 27
141 | [5 empty] | Düsseldorf EUREF-Campus | DE | NW |  | 51.2904 | 6.7889 | 2025 | PL |  | Lichtenbroicher Baggersee |  |  | DH | Nahwärme EUREF-Campus | [9 empty] | 3000 | [6 empty] | NI | [8 empty] | https://www.gruene-duesseldorf.de/flusswaerme-als-klimaneutrale-waermequelle/ |  | 2025-05-23 | [8 empty] | 36
142 |  |  | Carrier Klimatechnik GmbH | Stadtwerke Bietingheim-Bissingen | Bietigheim-Bissingen | Bietigheim-Bissingen | DE | BW |  | 48.9439 | 9.1034 | 2023 | OP |  | Umgebungsluft und BHKW-Abwärme |  |  | DH | [10 empty] | 1400 | 2 Wärmepumpen | [5 empty] | NI | [5 empty] | iKWK System. 2 BHKW mit 669 kW und 2.363 kW thermischer Leistung, Elektrokessel, |  | 3 x 200 m³ Hochtemperatur-Pufferspeicher | https://www.bkwk.de/wp-content/uploads/2025/05/BHKW_EM2025_05.pdf |  | 2025-06-06 | https://www.bietigheimerzeitung.de/inhalt.bietigheim-bissingen-fernwaerme-aus-innovativen-quellen.0349b211-fc06-4a54-8eaf-7691f36ee14e.html |  | 2025-06-06 | https://www.energie-und-management.de/nachrichten/energieerzeugung/detail/flexible-waermeerzeugung-im-stadtzentrum-realisiert-255555#:~:text=Das%20iKWK%2DSystem%20in%20Bietigheim,Blockheizkraftwerk%2C |  | 2025-06-06 |  |  | 26
143 |  |  | Oilon | Stadtwerke Norderstedt |  | Norderstedt | DE | SH |  | 53.7063 | 10.0159 | 2025 | OP |  | Umschaltbare Wärmepumpenquelle. Umgebungsluft (1.310 kW thermische Leistung). Motorenabwärme (840 kW thermische Leistung). |  |  | DH |  | 75 | [7 empty] | 2.66 | 1310 | 840 kW bei Nutzung Motorenabwärme | [5 empty] | NI | [5 empty] | 2-MW-BHKW mit MTU-Motoren |  |  | https://www.bkwk.de/wp-content/uploads/2025/03/BHKW_EM2025_3_Hoechste-Effizienz-mit-umschaltbarer-Quelle.pdf |  | 2025-06-06 | [8 empty] | 26
144 |  |  |  | Danpower Biomasse GmbH |  | Pfaffenhofen | DE | BY |  | 48.5255 | 11.5068 | 2026 | PL |  | Durchfluss 100 l/s, Abkühlung um bis zu 8 °C |  |  | DH | [17 empty] | NI | [8 empty] | https://www.energie-und-management.de/nachrichten/suche/detail/abwasser-liefert-waerme-fuer-pfaffenhofen-263363 |  | 2025-06-06 | [8 empty] | 29
145 |  |  |  | Econ AG |  | Memmingen | DE | BY |  | 47.9907 | 10.1755 | 2025 | CO |  | Niedrig-Temperatur-Abwärme aus Kühlprozessen von Industriekunden dient als Wärmequelle |  |  | DH | [10 empty] | 1500 | [6 empty] | NI | [5 empty] | Hackschnitzelkessel 5 MW |  | Heißwasserpufferspeicher mit 240 m³ | https://www.energie-und-management.de/nachrichten/suche/detail/regeneratives-heizwerk-im-allgaeu-entsteht-246654 |  | 2025-06-06 | [8 empty] | 34
146 | Edelgasge. |  | Ecop Technologies GmbH | SIZ |  | Meldorf | DE | SH |  | 54.0879 | 9.0726 | 2025 | PL |  | Luft /Saisonaler Wärmespeicher | -10 | 80 | DH |  | 100 | [8 empty] | 1400 | 2 x 700 kW |  | 700 |  |  | 5000 | DI | [18 empty] | E-Mail Kontakt zwischen Ecop technologies GmbH und Fraunhofer IEG am 05.06.2025. | 26
147 |  |  |  | STADT.ENERGIE.SPEICHER GmbH |  | Bremen | DE | HB |  | 53.0866 | 8.8118 | 2025 | OP |  | Vakuum-Flüssigeiserzeuger | 0 |  | DH | [10 empty] | 5000 | [6 empty] | NI | [5 empty] | Vakkum-Flüssigeiserzeuger, Heizstab, Eisbreispeicher |  | 3 Großwärmespeicher | https://www.sat1regional.de/bremen-deutschlands-modernste-waermepumpe-nutzt-weser-als-energiequelle/ |  | 2025-06-06 | https://www.erneuerbareenergien.de/energieversorger/kommunen/wpd-gruender-stellt-futuristische-heiz-und-kuehlenergie-anlage-fuer-600-wohnungen-vor |  | 2025-06-06 | [5 empty] | 27
148 |  |  |  | Stadtwerke Ulm / Neu-Ulm | Standort Edwin-Scharff-Haus | Neu-Ulm | DE | BW |  | 48.404 | 9.9831 | 2027 | PL |  |  |  |  | DH | [17 empty] | NI | [8 empty] | https://www.swu.de/privatkunden/produkte-leistungen/waerme/flusswaermepumpe/faq-flusswaermepumpe?category=Allgemeine+Fragen&subcategory=Jahreskarte&cHash=dd7c41120c6f6b3dfbbc2a56e70f9918 |  | 2025-06-06 | [8 empty] | 27
149 |  |  |  | Stadtwerke Ulm / Neu-Ulm | Standort Hallenbad Neu-Ulm | Neu-Ulm | DE | BW |  | 48.3991 | 10.0127 |  | PL |  |  |  |  | DH | [17 empty] | NI | [8 empty] | https://www.swu.de/privatkunden/produkte-leistungen/waerme/flusswaermepumpe/faq-flusswaermepumpe?category=Allgemeine+Fragen&subcategory=Jahreskarte&cHash=dd7c41120c6f6b3dfbbc2a56e70f9918 |  | 2025-06-06
150 | R32 |  | DAIKIN Airconditioning Germany GmbH | SWB Services GmbH | SPURWERK Bremen | Bremen | DE | HB |  | 53.0702 | 8.7792 | 2025 | OP |  |  |  | -10 | DH | Nahwärmenetz | 45 |  |  |  | 35 |  |  |  |  | 900 | bestehend aus 4 Wärmepumpen | [5 empty] | SC | [5 empty] | Photovoltaikanlagen auf Hallendächern, Elektroheizkessel |  |  | https://www.linkedin.com/posts/swb-ag_energiewende-innovation-klimaschutz-activity-7376259525974138880-nqyk?utm_source=share&utm_medium=member_desktop&rcm=ACoAABQFqyoBSYim9SMbApY9WDeVNwE1kw5JKuM |  | 2025-10-14 | https://www.linkedin.com/posts/swb-ag_waeurmepumpen-energieversorgung-spurwerk-activity-7238817982364233728-y0lY?utm_source=social_share_send&utm_medium=member_desktop_web&rcm=ACoAABQFqyoBSYim9SMbApY9 |  | 2025-10-14 |  |  |  |  | E-Mail Kontakt zwischen LEA Hessen und Fraunhofer IEG am 11.07.2025. | 32
151 | R717 (Ammoniak) |  | GEA Refrigeration Germany GmbH | SWB Services GmbH | Tabakquartier | Bremen | DE | HB |  | 53.0761 | 8.7693 | 2025 | OP |  | RohWin Wärmeübertrager der Firma Huber | 11 |  | DH |  | 60 | 50 |  |  | 40 |  |  |  |  | 1226 | 2 x 613 kW | [5 empty] | PC | [5 empty] | Spitzenlastkessel, BHKW |  | Wärme und Kältespeicher | https://tabakquartier.com/neue-energiezentrale-im-tabakquartier-waerme-aus-abwasser-fuer-bremen/ |  | 2025-12-10 | [7 empty] | E-Mail Kontakt zwischen LEA Hessen und Fraunhofer IEG am 15.07.2025 | 29
152 |  |  |  | Stadtwerke Jena-Pößneck Energie GmbH | ANIKA | Jena | DE | TH |  | 50.9561 | 11.6272 | 2030 | PL |  |  |  |  | DH | [10 empty] | 20000 | [6 empty] | NI | [5 empty] | Power-to-Heat Anlage mit 4 MW |  |  | https://www.stadtwerke-jena.de/waermewende/anika.html |  | 2025-10-14 | [8 empty] | 29
153 | R1224yd(Z), R515B (R1234ze(E)/ 227ea) |  | SPH Sustainable Process Heat GmbH | SLYRS Destillerie GmbH & Co. KG |  | Schliersee | DE | BY |  | 47.7019 | 11.8849 | 2026 | PL |  |  |  | 65 | IP | Dampf | 120 |  |  |  | 102 |  |  |  | 201 | 620 |  | 325 | 290 |  |  |  | NI | [18 empty] | E-Mail Kontakt zwischen SPH Sustainable Process Heat GmbH und Fraunhofer IEG am 28.07.2025 | 39
154 |  |  |  | BEW Berliner Energie und Wärme | Großwärmepumpe Klingenberg | Berlin | DE | BE |  | 52.4879 | 13.4973 | 2027 | PL |  |  |  |  | DH | [17 empty] | NI | [18 empty] | Christian Feuerherd: Die Rolle von Großwärmepumpen für Berlins Fernwärmesystem. VDI-Kongress am 16. September 2025, Berlin.
155 |  |  |  | BEW Berliner Energie und Wärme | Großwärmepumpe Rechenzentrum Marzahn | Berlin | DE | BE |  | 52.5473 | 13.5547 | 2027 | PL |  |  |  |  | DH | [17 empty] | NI | [18 empty] | Christian Feuerherd: Die Rolle von Großwärmepumpen für Berlins Fernwärmesystem. VDI-Kongress am 16. September 2025, Berlin. | 10
156 |  |  |  | BEW Berliner Energie und Wärme | Abwassergroßwärmepumpe Prenzlauer Promenade | Berlin | DE | BE |  | 52.5673 | 13.427 | 2027 | PL |  |  |  |  | DH | [17 empty] | NI | [18 empty] | Christian Feuerherd: Die Rolle von Großwärmepumpen für Berlins Fernwärmesystem. VDI-Kongress am 16. September 2025, Berlin. | 29
157 |  |  |  | BEW Berliner Energie und Wärme | Großwärmepumpe Rechenzentrum Klingenberg | Berlin | DE | NW |  | 52.4892 | 13.4994 | 2028 | PL |  |  |  |  | DH | [17 empty] | NI | [18 empty] | Christian Feuerherd: Die Rolle von Großwärmepumpen für Berlins Fernwärmesystem. VDI-Kongress am 16. September 2025, Berlin.
158 |  |  |  | BEW Berliner Energie und Wärme | Großwärmepumpe Mitte | Berlin | DE | BE |  | 52.5157 | 13.3958 | 2029 | PL |  |  |  |  | DH | [17 empty] | NI | [18 empty] | Christian Feuerherd: Die Rolle von Großwärmepumpen für Berlins Fernwärmesystem. VDI-Kongress am 16. September 2025, Berlin.
159 | R1234ze(E) |  | Trane Deutschland GmbH | KfW |  | Bonn | DE | NW |  | 50.7312 | 7.1049 | 2024 | PL | Trane RTSF |  |  | 10 | HSB | Raumheizung RLT | 50 | [14 empty] | 800 | SC | [5 empty] | Power to heat | [12 empty] | E-Mail Korrespondenz zwischen Fraunhofer IEG und Trane am 25.11.2025. | 30
160 |  |  |  | Stadtwerke München |  | München | DE | BY |  | 48.143 | 11.4632 |  | PL |  |  |  |  | DH | [10 empty] | 50000 | [6 empty] | NI | [18 empty] | Loistel, F. (2025) Großwärmepumpen in der Tiefengeothermie - Funktionsweise und konzeptionelle Ansätze. 2. VDI Fachkonferenz, Einsatz von Großwärmepumpen in der Industrie. 17.09.2025 Berlin | 25
161 |  |  |  | Stadtwerke München |  | München | DE | BY |  | 48.1826 | 11.5284 |  | PL |  |  |  |  | DH | [10 empty] | 20000 | [6 empty] | NI | [18 empty] | Loistel, F. (2025) Großwärmepumpen in der Tiefengeothermie - Funktionsweise und konzeptionelle Ansätze. 2. VDI Fachkonferenz, Einsatz von Großwärmepumpen in der Industrie. 17.09.2025 Berlin | 25
162 |  |  |  | Stadtwerke Stuttgart |  | Stuttgart | DE | BW |  | 48.7931 | 9.1992 | 2030 | PL |  | Kanalwärmeübertrager |  |  | DH | [10 empty] | 10000 | [6 empty] | NI | [18 empty] | Buch, C. (2025) Wärmeversorgung Stuttgart Rosenstein, Chance Neubau Kanal Cannstatter Straße. AbwasserwärmeTag am 05.11.2025, Essen | 29
163 |  |  |  | Stadtwerke Münster |  | Münster | DE | NW |  | 52.008 | 7.6478 |  | PL |  | Ablauf der Kläranlage. Temperatur 10 - 20 °C. |  |  | DH | [10 empty] | 10000 | aktuell noch nicht festgelegt. Max. 40000 kW thermische Leistung. | [5 empty] | NI | [18 empty] | Schülting, O. (2025) Abwasserwärmenutzung - Sicht eines Fernwärmeversorgers. AbwasserwärmeTag am 05.12.2025, Essen | 29
164 | [5 empty] | Leverkusen | DE | NW |  | 51.0408 | 7.0199 | 2023 | PL |  |  |  |  | MISC | Eigenversorgung Kläranlage | [16 empty] | NI | [18 empty] | Gengnagel, D. (2025) Neubau einer Kläranlage am Standort Leverkusen (340.000 EW) mit Abwasserwärmenutzung im Kläranlagenablauf. AbwasserwärmeTag am 05.12.2025, Essen | 29
165 |  |  |  | SMS Group |  | Hilchenbach | DE | NW |  | 50.9948 | 8.1106 | 2025 | OP |  |  |  |  | HSB | Produktionshallen, Bürobebäude SMS Group | 85 | [8 empty] | 3000 | [6 empty] | NI | [7 empty] | 2.000 m³ Pufferspeicher | https://www.basicthinking.de/blog/2025/12/03/luft-wasser-waermepumpe-co2/ |  | 2025-12-10 | [8 empty] | 32
166 |  |  |  | Projektbeteiligter: JP Joule |  | Zöschingen | DE | BY |  | 48.6728 | 10.3256 | 2025 | PL |  |  |  |  | DH | Nahwärme | [9 empty] | 922 | [6 empty] | NI | [8 empty] | https://www.solarbranche.de/news/ticker/nachhaltige-waerme-fuer-zoeschingen-heizzentrale-mit-grosswaermepumpe-in-betrieb-genommen-artikel7696 |  | 2025-12-10 | [8 empty] | 32
167 |  |  |  | Reenergiewerke Haselund, Projektbeteiligter: JP Joule |  | Haselund | DE | SH |  | 54.5937 | 9.1816 |  | OP |  |  |  |  | DH | Nahwärme | [9 empty] | 500 | [6 empty] | NI | [8 empty] | https://www.presseportal.de/pm/100699/6170409 |  | 2025-12-10
168 |  |  |  | Stadtwerke Lübeck |  | Lübeck | DE | SH |  | 53.8555 | 10.6755 |  | PL |  |  |  |  | DH | [17 empty] | NI | [8 empty] | https://www.ln-online.de/lokales/luebeck/luebeck-am-zentralklaerwerk-wollen-stadtwerke-eine-grosswaermepumpe-bauen-XM76ZVFMYNGHRCBHONE5YKRANM.html |  | 2025-12-10 | [8 empty] | 29
169 |  |  |  | Hamburger Energiewerke | Luft-Wärmepumpe am Heizwerk Bergedorf-West | Hamburg | DE | HH |  | 53.4829 | 10.2154 | 2026 | PL |  |  |  |  | DH | [10 empty] | 4000 | [6 empty] | NI | [8 empty] | https://www.energate-messenger.de/news/254460/hamburger-quartier-bekommt-luft-waermepumpe |  | 2025-12-10 | [8 empty] | 32
170 |  |  |  | Stadtwerke Duisburg AG |  | Duisburg | DE | NW |  | 51.3844 | 6.7522 | 2029 | PL |  |  |  |  | DH | [10 empty] | 60000 | 4 Wärmepumpen-Aggregate |  |  | 6000 |  |  | NI | [8 empty] | https://www.stadtwerke-duisburg.de/privatkunden/themen/energiepark-wanheim |  | 2025-12-10 | [8 empty] | 27
171 |  |  |  | Stadtwerke Bochum |  | Bochum | DE | NW |  | 51.4507 | 7.2706 | 2030 | PL |  |  |  |  | DH | [10 empty] | 15000 | [5 empty] | 120000000 | NI | [8 empty] | https://www.sweco-gmbh.de/aktuelles/news/sweco-stw-bochum-grosswaermepumpe-an-klaeranlage-bochum-oelbachtal/ |  | 2025-12-10 | [8 empty] | 29
172 |  |  |  | Stadtwerke Schwedt |  | Schwedt/0der | DE | BB |  | 53.0945 | 14.2316 |  | PL |  | PCK |  |  | DH | [10 empty] | 1000 | [5 empty] | 8000000 | NI | [8 empty] | https://www.energate-messenger.de/news/255257/projektstart-fuer-grosswaermepumpe-in-schwedt |  | 2025-12-10 | [8 empty] | 39
173 | [5 empty] | Greifswald | DE | MV |  | 54.0892 | 13.3893 |  | OP |  |  | 9 |  | DH |  | 85 | [7 empty] | 2.28 | 1800 | 3 Wärmepumpenaggregate | [5 empty] | NI | [18 empty] | Präsentation Heck Kältetechnik GmbH Industrie-/ Großwärmepumpen erhalten durch Paul Fay LEA per Mail am 24.06.2025 | 32